## Inventronics LED-Driver
manufacturer | Product familiy | Product name | Datasheet | Nominal Input AC Voltage [V] | Nominal Output Power (max.) [W] | Output DC Voltage [V] Vout min. I Vout typ. I Vout max. | Nominal Output Current [mA] | Dimmable | SELV / Non-SELV | Efficiency (max.) [%] | IEC-Pst≤1 (Full load) | SVM≤0.4 (Full load) | Power factor [λ] | THD (Full load) [100%] | Dimensions (L*W*H) [mm] | Ta[°C] | Tc Max [°C] | Warranty Time (year) | IP Rating | Emergency Lighting | Suitable luminare protection CLASS I II III | Programmer tool | Certificates & Approbations | Standard Pack SP [pcs.] | EAN-Article No. | Input Voltage DC [V] | Inrush current [A] | Max. ECG no. on circuit breaker 16 A (B) | Ripple (100 Hz) [%] | Touch DIM Corridor function YES / NO | Constant lumen function YES / NO | DALI-2 Luminaire / Energy / Diagnostic Data YES / NO | ECG lifetime [h] | Status | Replacement Series Number
Inventronics | EAM-075S | EAM-075S105SB | https://www.inventronics-co.com/wp-content/uploads/2020/03/DS-EAM-075SxxxSB__Rev.C.pdf | 90 ~ 305 | 75 | 36 - 107 | 525 - 1050 | - |  | 90% |  |  | 0.96 | [5 empty] | 66/67 |  | I |  |  |  |  | 127 ~ 300 | [6 empty] | 105000
Inventronics | EAM-075S | EAM-075S105SG |  | 90 ~ 305 | 75 | 36 - 107 | 525 - 1050 | - |  | 90% |  |  | 0.96 | [5 empty] | 66/67 |  | I |  |  |  |  | 127 ~ 300 | [6 empty] | 105000
Inventronics | EAM-075S | EAM-075S150SB | New Site Datasheet Link: | 90 ~ 305 | 75 | 25 - 72 | 750 - 1500 | - |  | 90% |  |  | 0.96 | [5 empty] | 66/67 |  | I |  |  |  |  | 127 ~ 300 | [6 empty] | 105000
Inventronics | EAM-075S | EAM-075S150SG |  | 90 ~ 305 | 75 | 25 - 72 | 750 - 1500 | - |  | 90% |  |  | 0.96 | [5 empty] | 66/67 |  | I |  |  |  |  | 127 ~ 300 | [6 empty] | 105000
Inventronics | EAM-075S | EAM-075S210SB | New Site Datasheet Link: | 90 ~ 305 | 75 | 18 - 54 | 1050 - 2100 | - |  | 89% |  |  | 0.96 | [5 empty] | 66/67 |  | I |  |  |  |  | 127 ~ 300 | [6 empty] | 105000
Inventronics | EAM-075S | EAM-075S210SG |  | 90 ~ 305 | 75 | 18 - 54 | 1050 - 2100 | - |  | 89% |  |  | 0.96 | [5 empty] | 66/67 |  | I |  |  |  |  | 127 ~ 300 | [6 empty] | 105000
Inventronics | EAM-100S | EAM-100S105SB | New Site Datasheet Link: | 90 ~ 305 | 100 | 48 - 143 | 525 - 1050 | - |  | 92% |  |  | 0.96 | [5 empty] | 66/67 |  | I |  |  |  |  | 127 ~ 300 | [6 empty] | 114000
Inventronics | EAM-100S | EAM-100S105SG |  | 90 ~ 305 | 100 | 48 - 143 | 525 - 1050 | - |  | 92% |  |  | 0.96 | [5 empty] | 66/67 |  | I |  |  |  |  | 127 ~ 300 | [6 empty] | 114000
Inventronics | EAM-100S | EAM-100S150SB | New Site Datasheet Link: | 90 ~ 305 | 100 | 34 - 95 | 750 - 1500 | - |  | 91.5% |  |  | 0.96 | [5 empty] | 66/67 |  | I |  |  |  |  | 127 ~ 300 | [6 empty] | 114000
Inventronics | EAM-100S | EAM-100S150SG |  | 90 ~ 305 | 100 | 34 - 95 | 750 - 1500 | - |  | 91.5% |  |  | 0.96 | [5 empty] | 66/67 |  | I |  |  |  |  | 127 ~ 300 | [6 empty] | 114000
Inventronics | EAM-100S | EAM-100S280SB | New Site Datasheet Link: | 90 ~ 305 | 96 | 17 - 54 | 1400 - 2800 | - |  | 90.5% |  |  | 0.96 | [5 empty] | 66/67 |  | I |  |  |  |  | 127 ~ 300 | [6 empty] | 114000
Inventronics | EAM-100S | EAM-100S280SG |  | 90 ~ 305 | 96 | 17 - 54 | 1400 - 2800 | - |  | 90.5% |  |  | 0.96 | [5 empty] | 66/67 |  | I |  |  |  |  | 127 ~ 300 | [6 empty] | 114000
Inventronics | EAM-150S | EAM-150S105DB | New Site Datasheet Link: | 90 ~ 305 | 150 | 72 - 214 | 70 - 1050 | 0-10V/10V PWM/3-Timer-Modes |  | 94% |  |  | 0.96 | [5 empty] | 66/67 |  | I |  |  |  |  | 127 ~ 300 | [6 empty] | 111000
Inventronics | EAM-150S | EAM-150S105SB | New Site Datasheet Link: | 90 ~ 305 | 150 | 72 - 214 | 525 - 1050 | - |  | 92% |  |  | 0.96 | [5 empty] | 66/67 |  | I |  |  |  |  | 127 ~ 300 | [6 empty] | 109000
Inventronics | EAM-150S | EAM-150S105SG |  | 90 ~ 305 | 150 | 72 - 214 | 525 - 1050 | - |  | 92% |  |  | 0.96 | [5 empty] | 66/67 |  | I |  |  |  |  | 127 ~ 300 | [6 empty] | 109000
Inventronics | EAM-150S | EAM-150S150SB | New Site Datasheet Link: | 90 ~ 305 | 150 | 50 - 143 | 750 - 1500 | - |  | 92.5% |  |  | 0.96 | [5 empty] | 66/67 |  | I |  |  |  |  | 127 ~ 300 | [6 empty] | 109000
Inventronics | EAM-150S | EAM-150S150SG |  | 90 ~ 305 | 150 | 50 - 143 | 750 - 1500 | - |  | 92.5% |  |  | 0.96 | [5 empty] | 66/67 |  | I |  |  |  |  | 127 ~ 300 | [6 empty] | 109000
Inventronics | EAM-150S | EAM-150S210DB | New Site Datasheet Link: | 90 ~ 305 | 150 | 36 - 107 | 140 - 2100 | 0-10V/10V PWM/3-Timer-Modes |  | 92.5% |  |  | 0.96 | [5 empty] | 66/67 |  | I |  |  |  |  | 127 ~ 300 | [6 empty] | 111000
Inventronics | EAM-150S | EAM-150S210SB | New Site Datasheet Link: | 90 ~ 305 | 150 | 36 - 107 | 1050 - 2100 | - |  | 91.5% |  |  | 0.96 | [5 empty] | 66/67 |  | I |  |  |  |  | 127 ~ 300 | [6 empty] | 109000
Inventronics | EAM-150S | EAM-150S210SG |  | 90 ~ 305 | 150 | 36 - 107 | 1050 - 2100 | - |  | 91.5% |  |  | 0.96 | [5 empty] | 66/67 |  | I |  |  |  |  | 127 ~ 300 | [6 empty] | 109000
Inventronics | EAM-150S | EAM-150S420DB | New Site Datasheet Link: | 90 ~ 305 | 150 | 18 - 54 | 280 - 4200 | 0-10V/10V PWM/3-Timer-Modes |  | 92% |  |  | 0.96 | [5 empty] | 66/67 |  | I |  |  |  |  | 127 ~ 300 | [6 empty] | 111000
Inventronics | EAM-150S | EAM-150S420SB | New Site Datasheet Link: | 90 ~ 305 | 150 | 18 - 54 | 2100 - 4200 | - |  | 91% |  |  | 0.96 | [5 empty] | 66/67 |  | I |  |  |  |  | 127 ~ 300 | [6 empty] | 109000
Inventronics | EAM-150S | EAM-150S420SG |  | 90 ~ 305 | 150 | 18 - 54 | 2100 - 4200 | - |  | 91% |  |  | 0.96 | [5 empty] | 66/67 |  | I |  |  |  |  | 127 ~ 300 | [6 empty] | 109000
Inventronics | EAM-200S | EAM-200S105DB | New Site Datasheet Link: | 90 ~ 305 | 200 | 95 - 286 | 70 - 1050 | 0-10V/10V PWM/3-Timer-Modes |  | 93.5% |  |  | 0.96 | [5 empty] | 66/67 |  | I |  |  |  |  | 127 ~ 300 | [6 empty] | 106000
Inventronics | EAM-200S | EAM-200S105SB | New Site Datasheet Link: | 90 ~ 305 | 200 | 95 - 286 | 525 - 1050 | - |  | 93.5% |  |  | 0.96 | [5 empty] | 66/67 |  | I |  |  |  |  | 127 ~ 300 | [6 empty] | 120000
Inventronics | EAM-200S | EAM-200S150DB | New Site Datasheet Link: | 90 ~ 305 | 200 | 67 - 190 | 105 - 1500 | 0-10V/10V PWM/3-Timer-Modes |  | 93.5% |  |  | 0.96 | [5 empty] | 66/67 |  | I |  |  |  |  | 127 ~ 300 | [6 empty] | 106000
Inventronics | EAM-200S | EAM-200S150SB | New Site Datasheet Link: | 90 ~ 305 | 200 | 67 - 190 | 750 - 1500 | - |  | 93% |  |  | 0.96 | [5 empty] | 66/67 |  | I |  |  |  |  | 127 ~ 300 | [6 empty] | 120000
Inventronics | EAM-200S | EAM-200S280DB | New Site Datasheet Link: | 90 ~ 305 | 200 | 36 - 111 | 180 - 2800 | 0-10V/10V PWM/3-Timer-Modes |  | 92.5% |  |  | 0.96 | [5 empty] | 66/67 |  | I |  |  |  |  | 127 ~ 300 | [6 empty] | 106000
Inventronics | EAM-200S | EAM-200S280SB | New Site Datasheet Link: | 90 ~ 305 | 200 | 36 - 111 | 1400 - 2800 | - |  | 92.5% |  |  | 0.96 | [5 empty] | 66/67 |  | I |  |  |  |  | 127 ~ 300 | [6 empty] | 120000
Inventronics | EAM-200S | EAM-200S560DB | New Site Datasheet Link: | 90 ~ 305 | 200 | 18 - 57 | 350 - 5600 | 0-10V/10V PWM/3-Timer-Modes |  | 92% |  |  | 0.96 | [5 empty] | 66/67 |  | I |  |  |  |  | 127 ~ 300 | [6 empty] | 106000
Inventronics | EAM-200S | EAM-200S560SB | New Site Datasheet Link: | 90 ~ 305 | 200 | 18 - 57 | 2800 - 5600 | - |  | 92.5% |  |  | 0.96 | [5 empty] | 66/67 |  | I |  |  |  |  | 127 ~ 300 | [6 empty] | 120000
Inventronics | EAM-240S | EAM-240S105DB | New Site Datasheet Link: | 90 ~ 305 | 240 | 115 - 343 | 70 - 1050 | 0-10V/10V PWM/3-Timer-Modes |  | 94% |  |  | 0.96 | [5 empty] | 66/67 |  | I |  |  |  |  | 127 ~ 300 | [6 empty] | 111000
Inventronics | EAM-240S | EAM-240S105SB | New Site Datasheet Link: | 90 ~ 305 | 240 | 115 - 343 | 525 - 1050 | - |  | 94% |  |  | 0.96 | [5 empty] | 66/67 |  | I |  |  |  |  | 127 ~ 300 | [6 empty] | 111000
Inventronics | EAM-240S | EAM-240S350DB | New Site Datasheet Link: | 90 ~ 305 | 240 | 35 - 111 | 215 - 3500 | 0-10V/10V PWM/3-Timer-Modes |  | 93% |  |  | 0.96 | [5 empty] | 66/67 |  | I |  |  |  |  | 127 ~ 300 | [6 empty] | 111000
Inventronics | EAM-240S | EAM-240S350SB | New Site Datasheet Link: | 90 ~ 305 | 240 | 35 - 111 | 1750 - 3500 | - |  | 93% |  |  | 0.96 | [5 empty] | 66/67 |  | I |  |  |  |  | 127 ~ 300 | [6 empty] | 111000
Inventronics | EAM-240S | EAM-240S670DB | New Site Datasheet Link: | 90 ~ 305 | 240 | 18 - 57 | 420 - 6700 | 0-10V/10V PWM/3-Timer-Modes |  | 93% |  |  | 0.96 | [5 empty] | 66/67 |  | I |  |  |  |  | 127 ~ 300 | [6 empty] | 111000
Inventronics | EAM-240S | EAM-240S670SB | New Site Datasheet Link: | 90 ~ 305 | 240 | 18 - 57 | 3350 - 6700 | - |  | 93% |  |  | 0.96 | [5 empty] | 66/67 |  | I |  |  |  |  | 127 ~ 300 | [6 empty] | 111000
Inventronics | EBC-420S | EBC-420S105DV | New Site Datasheet Link: | 176 ~ 305 | 420 | 260 - 400 | 1050 | 0~10V |  | 94% |  |  | 0.98 | [5 empty] | 67 |  | I |  |  |  |  | - | [6 empty] | 76000 | NRND | EUD-480SxxxDV
Inventronics | EBC-420S | EBC-420S140DV | New Site Datasheet Link: | 176 ~ 305 | 420 | 195 - 300 | 1400 | 0~10V |  | 94% |  |  | 0.98 | [5 empty] | 67 |  | I |  |  |  |  | - | [6 empty] | 76000 | NRND | EUD-480SxxxDV
Inventronics | EBM-1K2S | EBM-1K2S350DG | New Site Datasheet Link: | 176 ~ 305 | 1200 | 171 - 462 | 260 - 3500 | 1~10V/10V PWM/3-Timer-Modes |  | 95.5% |  |  | 0.99 | [5 empty] | 66/67 |  | I |  |  |  |  | 190 ~ 250 | [6 empty] | 100000
Inventronics | EBM-1K2S | EBM-1K2S350MB | New Site Datasheet Link: | 176 ~ 305 | 1200 | 171 - 462 | 260 - 3500 | 0~10V/PWM/3-Timer-Modes |  | 95.5% |  |  | 0.99 | [5 empty] | 66/67 |  | I |  |  |  |  | 190 ~ 250 | [6 empty] | 100000
Inventronics | EBM-1K2S | EBM-1K2S350MG | New Site Datasheet Link: | 176 ~ 305 | 1200 | 171 - 462 | 260 - 3500 | 0~10V/PWM/3-Timer-Modes |  | 95.5% |  |  | 0.99 | [5 empty] | 66/67 |  | I |  |  |  |  | 190 ~ 250 | [6 empty] | 100000
Inventronics | EBM-1K2S | EBM-1K2S525DG | New Site Datasheet Link: | 176 ~ 305 | 1200 | 114 - 304 | 395 - 5250 | 1~10V/10V PWM/3-Timer-Modes |  | 95% |  |  | 0.99 | [5 empty] | 66/67 |  | I |  |  |  |  | 190 ~ 250 | [6 empty] | 100000
Inventronics | EBM-1K2S | EBM-1K2S525MB | New Site Datasheet Link: | 176 ~ 305 | 1200 | 114 - 304 | 395 - 5250 | 0~10V/PWM/3-Timer-Modes |  | 95% |  |  | 0.99 | [5 empty] | 66/67 |  | I |  |  |  |  | 190 ~ 250 | [6 empty] | 100000
Inventronics | EBM-1K2S | EBM-1K2S525MG | New Site Datasheet Link: | 176 ~ 305 | 1200 | 114 - 304 | 395 - 5250 | 0~10V/PWM/3-Timer-Modes |  | 95% |  |  | 0.99 | [5 empty] | 66/67 |  | I |  |  |  |  | 190 ~ 250 | [6 empty] | 100000
Inventronics | EBM-1K2S | EBM-1K2S740DG | New Site Datasheet Link: | 176 ~ 305 | 1200 | 81 - 217 | 555 - 7400 | 1~10V/10V PWM/3-Timer-Modes |  | 95% |  |  | 0.99 | [5 empty] | 66/67 |  | I |  |  |  |  | 190 ~ 250 | [6 empty] | 100000
Inventronics | EBM-1K2S | EBM-1K2S740MB | New Site Datasheet Link: | 176 ~ 305 | 1200 | 81 - 217 | 555 - 7400 | 0~10V/PWM/3-Timer-Modes |  | 95% |  |  | 0.99 | [5 empty] | 66/67 |  | I |  |  |  |  | 190 ~ 250 | [6 empty] | 100000
Inventronics | EBM-1K2S | EBM-1K2S740MG | New Site Datasheet Link: | 176 ~ 305 | 1200 | 81 - 217 | 555 - 7400 | 0~10V/PWM/3-Timer-Modes |  | 95% |  |  | 0.99 | [5 empty] | 66/67 |  | I |  |  |  |  | 190 ~ 250 | [6 empty] | 100000
Inventronics | EBS-025S | EBS-025S045BT2 | New Site Datasheet Link: | 176 ~ 305 | 25 | 28 - 84 | 30 - 450 | DALI-2/AC Dim/3-Timer-Modes |  | 88.5% |  |  | 0.96 | [5 empty] | 20 |  | II |  |  |  |  | 171 ~ 275 | [6 empty] | 120000
Inventronics | EBS-025S | EBS-025S045DT2 | New Site Datasheet Link: | 176 ~ 305 | 25 | 28 - 84 | 30 - 450 | 1~10V/3-Timer-Modes |  | 88.5% |  |  | 0.96 | [5 empty] | 20 |  | II |  |  |  |  | 171 ~ 275 | [6 empty] | 109000
Inventronics | EBS-025S | EBS-025S070BT2 | New Site Datasheet Link: | 176 ~ 305 | 25 | 18 - 56 | 45 - 700 | DALI-2/AC Dim/3-Timer-Modes |  | 88.5% |  |  | 0.96 | [5 empty] | 20 |  | II |  |  |  |  | 171 ~ 275 | [6 empty] | 120000
Inventronics | EBS-025S | EBS-025S070DT2 | New Site Datasheet Link: | 176 ~ 305 | 25 | 18 - 56 | 45 - 700 | 1~10V/3-Timer-Modes |  | 88% |  |  | 0.96 | [5 empty] | 20 |  | II |  |  |  |  | 171 ~ 275 | [6 empty] | 109000
Inventronics | EBS-025S | EBS-025S105BT2 | New Site Datasheet Link: | 176 ~ 305 | 25 | 12 - 36 | 70 - 1050 | DALI-2/AC Dim/3-Timer-Modes |  | 87% |  |  | 0.96 | [5 empty] | 20 |  | II |  |  |  |  | 171 ~ 275 | [6 empty] | 120000
Inventronics | EBS-025S | EBS-025S105DT2 | New Site Datasheet Link: | 176 ~ 305 | 25 | 12 - 36 | 70 - 1050 | 1~10V/3-Timer-Modes |  | 87.5% |  |  | 0.96 | [5 empty] | 20 |  | II |  |  |  |  | 171 ~ 275 | [6 empty] | 109000
Inventronics | EBS-040S | EBS-040S045BT2 | New Site Datasheet Link: | 176 ~ 305 | 40 | 44 - 133 | 30 - 450 | DALI-2/AC Dim/3-Timer-Modes |  | 90.5% |  |  | 0.96 | [5 empty] | 20 |  | II |  |  |  |  | 171 ~ 275 | [6 empty] | 110000
Inventronics | EBS-040S | EBS-040S045DT2 | New Site Datasheet Link: | 176 ~ 305 | 40 | 44 - 133 | 30 - 450 | 1~10V/3-Timer-Modes |  | 90.5% |  |  | 0.96 | [5 empty] | 20 |  | II |  |  |  |  | 171 ~ 275 | [6 empty] | 104000
Inventronics | EBS-040S | EBS-040S070BT2 | New Site Datasheet Link: | 176 ~ 305 | 40 | 28 - 89 | 45 - 700 | DALI-2/AC Dim/3-Timer-Modes |  | 90.5% |  |  | 0.96 | [5 empty] | 20 |  | II |  |  |  |  | 171 ~ 275 | [6 empty] | 110000
Inventronics | EBS-040S | EBS-040S070BTE | New Site Datasheet Link: | 176 ~ 305 | 40 | 28 - 89 | 45 - 700 | DALI/AC Dim/3-Timer-Modes |  | 89.5% |  |  | 0.96 | [5 empty] | 20 |  | II |  |  |  |  | 190 ~ 250 | [6 empty] | 93000 | NRND | EBS-040SxxxBT2
Inventronics | EBS-040S | EBS-040S070DT2 | New Site Datasheet Link: | 176 ~ 305 | 40 | 28 - 89 | 45 - 700 | 1~10V/3-Timer-Modes |  | 89% |  |  | 0.96 | [5 empty] | 20 |  | II |  |  |  |  | 171 ~ 275 | [6 empty] | 104000
Inventronics | EBS-040S | EBS-040S070DTE | New Site Datasheet Link: | 176 ~ 305 | 40 | 28 - 89 | 45 - 700 | 0~10V/PWM/3-Timer-Modes |  | 90% |  |  | 0.96 | [5 empty] | 20 |  | II |  |  |  |  | 190 ~ 250 | [6 empty] | 93000 | NRND | EBS-040SxxxDT2
Inventronics | EBS-040S | EBS-040S105BT2 | New Site Datasheet Link: | 176 ~ 305 | 40 | 19 - 57 | 70 - 1050 | DALI-2/AC Dim/3-Timer-Modes |  | 89.5% |  |  | 0.96 | [5 empty] | 20 |  | II |  |  |  |  | 171 ~ 275 | [6 empty] | 110000
Inventronics | EBS-040S | EBS-040S105BTE | New Site Datasheet Link: | 176 ~ 305 | 40 | 19 - 57 | 70 - 1050 | DALI/AC Dim/3-Timer-Modes |  | 89.5% |  |  | 0.96 | [5 empty] | 20 |  | II |  |  |  |  | 190 ~ 250 | [6 empty] | 93000 | NRND | EBS-040SxxxBT2
Inventronics | EBS-040S | EBS-040S105DT2 | New Site Datasheet Link: | 176 ~ 305 | 40 | 19 - 57 | 70 - 1050 | 1~10V/3-Timer-Modes |  | 89.5% |  |  | 0.96 | [5 empty] | 20 |  | II |  |  |  |  | 171 ~ 275 | [6 empty] | 104000
Inventronics | EBS-040S | EBS-040S105DTE | New Site Datasheet Link: | 176 ~ 305 | 40 | 19 - 57 | 70 - 1050 | 0~10V/PWM/3-Timer-Modes |  | 90% |  |  | 0.96 | [5 empty] | 20 |  | II |  |  |  |  | 190 ~ 250 | [6 empty] | 93000 | NRND | EBS-040SxxxDT2
Inventronics | EBS-080S | EBS-080S070BT2 | New Site Datasheet Link: | 176 ~ 305 | 80 | 57 - 178 | 45 - 700 | DALI-2/AC Dim/3-Timer-Modes |  | 92.5% |  |  | 0.98 | [5 empty] | 20 |  | II |  |  |  |  | 171 ~ 275 | [6 empty] | 100000
Inventronics | EBS-080S | EBS-080S070BTE | New Site Datasheet Link: | 176 ~ 305 | 80 | 57 - 178 | 45 - 700 | DALI/AC Dim/3-Timer-Modes |  | 93% |  |  | 0.98 | [5 empty] | 20 |  | II |  |  |  |  | 190 ~ 250 | [6 empty] | 120000 | NRND | EBS-080SxxxBT2
Inventronics | EBS-080S | EBS-080S070DT2 | New Site Datasheet Link: | 176 ~ 305 | 80 | 57 - 178 | 45 - 700 | 1~10V/3-Timer-Modes |  | 92.5% |  |  | 0.98 | [5 empty] | 20 |  | II |  |  |  |  | 171 ~ 275 | [6 empty] | 120000
Inventronics | EBS-080S | EBS-080S070DTE | New Site Datasheet Link: | 176 ~ 305 | 80 | 57 - 178 | 45 - 700 | 0~10V/PWM/3-Timer-Modes |  | 93% |  |  | 0.98 | [5 empty] | 20 |  | II |  |  |  |  | 190 ~ 250 | [6 empty] | 120000 | NRND | EBS-080SxxxDT2
Inventronics | EBS-080S | EBS-080S105BT2 | New Site Datasheet Link: | 176 ~ 305 | 80 | 38 - 114 | 70 - 1050 | DALI-2/AC Dim/3-Timer-Modes |  | 92.5% |  |  | 0.98 | [5 empty] | 20 |  | II |  |  |  |  | 171 ~ 275 | [6 empty] | 100000
Inventronics | EBS-080S | EBS-080S105BTE | New Site Datasheet Link: | 176 ~ 305 | 80 | 38 - 114 | 70 - 1050 | DALI/AC Dim/3-Timer-Modes |  | 92.5% |  |  | 0.98 | [5 empty] | 20 |  | II |  |  |  |  | 190 ~ 250 | [6 empty] | 120000 | NRND | EBS-080SxxxBT2
Inventronics | EBS-080S | EBS-080S105DT2 | New Site Datasheet Link: | 176 ~ 305 | 80 | 38 - 114 | 70 - 1050 | 1~10V/3-Timer-Modes |  | 92.5% |  |  | 0.98 | [5 empty] | 20 |  | II |  |  |  |  | 171 ~ 275 | [6 empty] | 120000
Inventronics | EBS-080S | EBS-080S105DTE | New Site Datasheet Link: | 176 ~ 305 | 80 | 38 - 114 | 70 - 1050 | 0~10V/PWM/3-Timer-Modes |  | 92.5% |  |  | 0.98 | [5 empty] | 20 |  | II |  |  |  |  | 190 ~ 250 | [6 empty] | 120000 | NRND | EBS-080SxxxDT2
Inventronics | EBS-080S | EBS-080S150BT2 | New Site Datasheet Link: | 176 ~ 305 | 80 | 27 - 76 | 105 - 1500 | DALI-2/AC Dim/3-Timer-Modes |  | 92% |  |  | 0.98 | [5 empty] | 20 |  | II |  |  |  |  | 171 ~ 275 | [6 empty] | 100000
Inventronics | EBS-080S | EBS-080S150DT2 | New Site Datasheet Link: | 176 ~ 305 | 80 | 27 - 76 | 105 - 1500 | 1~10V/3-Timer-Modes |  | 91.5% |  |  | 0.98 | [5 empty] | 20 |  | II |  |  |  |  | 171 ~ 275 | [6 empty] | 120000
Inventronics | EBS-120S | EBS-120S070BT2 | New Site Datasheet Link: | 176 ~ 305 | 120 | 86 - 266 | 45 - 700 | DALI-2/AC Dim/3-Timer-Modes |  | 93.5% |  |  | 0.98 | [5 empty] | 20 |  | II |  |  |  |  | 171 ~ 275 | [6 empty] | 120000
Inventronics | EBS-120S | EBS-120S070BTE | New Site Datasheet Link: | 176 ~ 305 | 120 | 86 - 240 | 50 - 700 | DALI/AC Dim/3-Timer-Modes |  | 93.5% |  |  | 0.98 | [5 empty] | 20 |  | II |  |  |  |  | 190 ~ 250 | [6 empty] | 120000 | NRND | EBS-120SxxxBT2
Inventronics | EBS-120S | EBS-120S070DT2 | New Site Datasheet Link: | 176 ~ 305 | 120 | 86 - 266 | 45 - 700 | 1~10V/3-Timer-Modes |  | 93% |  |  | 0.98 | [5 empty] | 20 |  | II |  |  |  |  | 171 ~ 275 | [6 empty] | 100000
Inventronics | EBS-120S | EBS-120S070DTE | New Site Datasheet Link: | 176 ~ 305 | 120 | 86 - 240 | 50 - 700 | 0~10V/PWM/3-Timer-Modes |  | 93.5% |  |  | 0.98 | [5 empty] | 20 |  | II |  |  |  |  | 190 ~ 250 | [6 empty] | 120000 | NRND | EBS-120SxxxDT2
Inventronics | EBS-120S | EBS-120S105BT2 | New Site Datasheet Link: | 176 ~ 305 | 120 | 57 - 171 | 70 - 1050 | DALI-2/AC Dim/3-Timer-Modes |  | 93% |  |  | 0.98 | [5 empty] | 20 |  | II |  |  |  |  | 171 ~ 275 | [6 empty] | 120000
Inventronics | EBS-120S | EBS-120S105BTE | New Site Datasheet Link: | 176 ~ 305 | 120 | 57 - 171 | 70 - 1050 | DALI/AC Dim/3-Timer-Modes |  | 93.5% |  |  | 0.98 | [5 empty] | 20 |  | II |  |  |  |  | 190 ~ 250 | [6 empty] | 120000 | NRND | EBS-120SxxxBT2
Inventronics | EBS-120S | EBS-120S105DT2 | New Site Datasheet Link: | 176 ~ 305 | 120 | 57 - 171 | 70 - 1050 | 1~10V/3-Timer-Modes |  | 93% |  |  | 0.98 | [5 empty] | 20 |  | II |  |  |  |  | 171 ~ 275 | [6 empty] | 100000
Inventronics | EBS-120S | EBS-120S105DTE | New Site Datasheet Link: | 176 ~ 305 | 120 | 57 - 171 | 70 - 1050 | 0~10V/PWM/3-Timer-Modes |  | 93.5% |  |  | 0.98 | [5 empty] | 20 |  | II |  |  |  |  | 190 ~ 250 | [6 empty] | 120000 | NRND | EBS-120SxxxDT2
Inventronics | EBS-120S | EBS-120S150BT2 | New Site Datasheet Link: | 176 ~ 305 | 120 | 40 - 114 | 105 - 1500 | DALI-2/AC Dim/3-Timer-Modes |  | 93% |  |  | 0.98 | [5 empty] | 20 |  | II |  |  |  |  | 171 ~ 275 | [6 empty] | 120000
Inventronics | EBS-120S | EBS-120S150BTE | New Site Datasheet Link: | 176 ~ 305 | 120 | 40 - 114 | 105 - 1500 | DALI/AC Dim/3-Timer-Modes |  | 93.5% |  |  | 0.98 | [5 empty] | 20 |  | II |  |  |  |  | 190 ~ 250 | [6 empty] | 120000 | NRND | EBS-120SxxxBT2
Inventronics | EBS-120S | EBS-120S150DT2 | New Site Datasheet Link: | 176 ~ 305 | 120 | 40 - 114 | 105 - 1500 | 1~10V/3-Timer-Modes |  | 92.5% |  |  | 0.98 | [5 empty] | 20 |  | II |  |  |  |  | 171 ~ 275 | [6 empty] | 100000
Inventronics | EBS-120S | EBS-120S150DTE | New Site Datasheet Link: | 176 ~ 305 | 120 | 40 - 114 | 105 - 1500 | 0~10V/PWM/3-Timer-Modes |  | 93.5% |  |  | 0.98 | [5 empty] | 20 |  | II |  |  |  |  | 190 ~ 250 | [6 empty] | 120000 | NRND | EBS-120SxxxDT2
Inventronics | EBS-160S | EBS-160S070BTE | New Site Datasheet Link: | 176 ~ 305 | 160 | 115 - 356 | 45 - 700 | DALI/AC Dim/3-Timer-Modes |  | 94% |  |  | 0.98 | [5 empty] | 20 |  | II |  |  |  |  | 190 ~ 250 | [6 empty] | 102000 | NRND | EBS-165SxxxBT2
Inventronics | EBS-160S | EBS-160S070DTE | New Site Datasheet Link: | 176 ~ 305 | 160 | 115 - 356 | 45 - 700 | 0~10V/PWM/3-Timer-Modes |  | 93.5% |  |  | 0.98 | [5 empty] | 20 |  | II |  |  |  |  | 190 ~ 250 | [6 empty] | 102000 | NRND | EBS-165SxxxDT2
Inventronics | EBS-160S | EBS-160S105BTE | New Site Datasheet Link: | 176 ~ 305 | 160 | 76 - 229 | 70 - 1050 | DALI/AC Dim/3-Timer-Modes |  | 94% |  |  | 0.98 | [5 empty] | 20 |  | II |  |  |  |  | 190 ~ 250 | [6 empty] | 102000 | NRND | EBS-165SxxxBT2
Inventronics | EBS-160S | EBS-160S105DTE | New Site Datasheet Link: | 176 ~ 305 | 160 | 76 - 229 | 70 - 1050 | 0~10V/PWM/3-Timer-Modes |  | 94% |  |  | 0.98 | [5 empty] | 20 |  | II |  |  |  |  | 190 ~ 250 | [6 empty] | 102000 | NRND | EBS-165SxxxDT2
Inventronics | EBS-165S | EBS-165S070BT2 | New Site Datasheet Link: | 176 ~ 305 | 165 | 118 - 367 | 45 - 700 | DALI-2/AC Dim/3-Timer-Modes |  | 94% |  |  | 0.98 | [5 empty] | 20 |  | II |  |  |  |  | 171 ~ 275 | [6 empty] | 120000
Inventronics | EBS-165S | EBS-165S070DT2 | New Site Datasheet Link: | 176 ~ 305 | 165 | 118 - 367 | 45 - 700 | 1~10V/3-Timer-Modes |  | 94% |  |  | 0.98 | [5 empty] | 20 |  | II |  |  |  |  | 171 ~ 275 | [6 empty] | 115000
Inventronics | EBS-165S | EBS-165S105BT2 | New Site Datasheet Link: | 176 ~ 305 | 165 | 79 - 236 | 70 - 1050 | DALI-2/AC Dim/3-Timer-Modes |  | 94% |  |  | 0.98 | [5 empty] | 20 |  | II |  |  |  |  | 171 ~ 275 | [6 empty] | 120000
Inventronics | EBS-165S | EBS-165S105DT2 | New Site Datasheet Link: | 176 ~ 305 | 165 | 79 - 236 | 70 - 1050 | 1~10V/3-Timer-Modes |  | 94% |  |  | 0.98 | [5 empty] | 20 |  | II |  |  |  |  | 171 ~ 275 | [6 empty] | 115000
Inventronics | EBS-165S | EBS-165S150BT2 | New Site Datasheet Link: | 176 ~ 305 | 165 | 55 - 157 | 105 - 1500 | DALI-2/AC Dim/3-Timer-Modes |  | 93.5% |  |  | 0.98 | [5 empty] | 20 |  | II |  |  |  |  | 171 ~ 275 | [6 empty] | 120000
Inventronics | EBS-165S | EBS-165S150DT2 | New Site Datasheet Link: | 176 ~ 305 | 165 | 55 - 157 | 105 - 1500 | 1~10V/3-Timer-Modes |  | 94% |  |  | 0.98 | [5 empty] | 20 |  | II |  |  |  |  | 171 ~ 275 | [6 empty] | 115000
Inventronics | EBV-036S | EBV-036S024SVF | New Site Datasheet Link: | 176 ~ 305 | 36 | 24 | 0 - 1500 | - |  | 86% |  |  | 0.96 | [5 empty] | 67 |  | I |  |  |  |  | 190 ~ 250 | [6 empty] | 104000
Inventronics | EBV-036S | EBV-036S036SVF | New Site Datasheet Link: | 176 ~ 305 | 36 | 36 | 0 - 1000 | - |  | 86.5% |  |  | 0.96 | [5 empty] | 67 |  | I |  |  |  |  | 190 ~ 250 | [6 empty] | 104000
Inventronics | EBV-036S | EBV-036S048SVF | New Site Datasheet Link: | 176 ~ 305 | 36 | 48 | 0 - 750 | - |  | 87% |  |  | 0.96 | [5 empty] | 67 |  | I |  |  |  |  | 190 ~ 250 | [6 empty] | 104000
Inventronics | EBV-048S | EBV-048S024SVF | New Site Datasheet Link: | 176 ~ 305 | 48 | 24 | 0 - 2000 | - |  | 85% |  |  | 0.96 | [5 empty] | 67 |  | I |  |  |  |  | 190 ~ 250 | [6 empty] | 104000
Inventronics | EBV-048S | EBV-048S036SVF | New Site Datasheet Link: | 176 ~ 305 | 48 | 36 | 0 - 1340 | - |  | 86.5% |  |  | 0.96 | [5 empty] | 67 |  | I |  |  |  |  | 190 ~ 250 | [6 empty] | 104000
Inventronics | EBV-048S | EBV-048S048SVF | New Site Datasheet Link: | 176 ~ 305 | 48 | 48 | 0 - 1000 | - |  | 88% |  |  | 0.96 | [5 empty] | 67 |  | I |  |  |  |  | 190 ~ 250 | [6 empty] | 104000
Inventronics | EBV-060S | EBV-060S012SV | New Site Datasheet Link: | 176 ~ 305 | 60 | 12 | 0 - 5000 | - |  | 84.5% |  |  | 0.96 | [5 empty] | 67 |  | I |  |  |  |  | 190 ~ 250 | [6 empty] | 96000
Inventronics | EBV-060S | EBV-060S024SV | New Site Datasheet Link: | 176 ~ 305 | 60 | 24 | 0 - 2500 | - |  | 88.5% |  |  | 0.96 | [5 empty] | 67 |  | I |  |  |  |  | 190 ~ 250 | [6 empty] | 96000
Inventronics | EBV-060S | EBV-060S024SVF | New Site Datasheet Link: | 176 ~ 305 | 60 | 24 | 0 - 2500 | - |  | 88.5% |  |  | 0.96 | [5 empty] | 67 |  | I |  |  |  |  | 190 ~ 250 | [6 empty] | 99000
Inventronics | EBV-060S | EBV-060S036SV | New Site Datasheet Link: | 176 ~ 305 | 60 | 36 | 0 - 1700 | - |  | 89.5% |  |  | 0.96 | [5 empty] | 67 |  | I |  |  |  |  | 190 ~ 250 | [6 empty] | 96000
Inventronics | EBV-060S | EBV-060S036SVF | New Site Datasheet Link: | 176 ~ 305 | 60 | 36 | 0 - 1700 | - |  | 89.5% |  |  | 0.96 | [5 empty] | 67 |  | I |  |  |  |  | 190 ~ 250 | [6 empty] | 99000
Inventronics | EBV-060S | EBV-060S048SV | New Site Datasheet Link: | 176 ~ 305 | 60 | 48 | 0 - 1300 | - |  | 90.5% |  |  | 0.96 | [5 empty] | 67 |  | I |  |  |  |  | 190 ~ 250 | [6 empty] | 96000
Inventronics | EBV-060S | EBV-060S048SVF | New Site Datasheet Link: | 176 ~ 305 | 60 | 48 | 0 - 1125 | - |  | 91.5% |  |  | 0.96 | [5 empty] | 67 |  | I |  |  |  |  | 190 ~ 250 | [6 empty] | 99000
Inventronics | EBV-072S | EBV-072S024SVF | New Site Datasheet Link: | 176 ~ 305 | 72 | 24 | 0 - 3000 | - |  | 88.5% |  |  | 0.96 | [5 empty] | 67 |  | I |  |  |  |  | 190 ~ 250 | [6 empty] | 99000
Inventronics | EBV-072S | EBV-072S036SVF | New Site Datasheet Link: | 176 ~ 305 | 72 | 36 | 0 - 2000 | - |  | 89.5% |  |  | 0.96 | [5 empty] | 67 |  | I |  |  |  |  | 190 ~ 250 | [6 empty] | 99000
Inventronics | EBV-072S | EBV-072S048SVF | New Site Datasheet Link: | 176 ~ 305 | 72 | 48 | 0 - 1500 | - |  | 91% |  |  | 0.96 | [5 empty] | 67 |  | I |  |  |  |  | 190 ~ 250 | [6 empty] | 99000
Inventronics | EBV-075S | EBV-075S024SV | New Site Datasheet Link: | 176 ~ 305 | 75 | 24 | 0 - 3200 | - |  | 88% |  |  | 0.96 | [5 empty] | 67 |  | I |  |  |  |  | 190 ~ 250 | [6 empty] | 97000
Inventronics | EBV-075S | EBV-075S036SV | New Site Datasheet Link: | 176 ~ 305 | 75 | 36 | 0 - 2100 | - |  | 89% |  |  | 0.96 | [5 empty] | 67 |  | I |  |  |  |  | 190 ~ 250 | [6 empty] | 97000
Inventronics | EBV-075S | EBV-075S048SV | New Site Datasheet Link: | 176 ~ 305 | 75 | 48 | 0 - 1600 | - |  | 90% |  |  | 0.96 | [5 empty] | 67 |  | I |  |  |  |  | 190 ~ 250 | [6 empty] | 97000
Inventronics | EBV-100S | EBV-100S012SV | New Site Datasheet Link: | 176 ~ 305 | 100 | 12 | 0 - 8400 | - |  | 85.5% |  |  | 0.96 | [5 empty] | 67 |  | I |  |  |  |  | - | [6 empty] | 85000
Inventronics | EBV-100S | EBV-100S024SV | New Site Datasheet Link: | 176 ~ 305 | 100 | 24 | 0 - 4200 | - |  | 90% |  |  | 0.96 | [5 empty] | 67 |  | I |  |  |  |  | - | [6 empty] | 85000
Inventronics | EBV-100S | EBV-100S036SV | New Site Datasheet Link: | 176 ~ 305 | 100 | 36 | 0 - 2800 | - |  | 91.5% |  |  | 0.96 | [5 empty] | 67 |  | I |  |  |  |  | - | [6 empty] | 85000
Inventronics | EBV-100S | EBV-100S048SV | New Site Datasheet Link: | 176 ~ 305 | 100 | 48 | 0 - 2100 | - |  | 92% |  |  | 0.96 | [5 empty] | 67 |  | I |  |  |  |  | - | [6 empty] | 85000
Inventronics | EBV-150S | EBV-150S012SV | New Site Datasheet Link: | 176 ~ 305 | 120 | 12 | 0 - 10000 | - |  | 85.5% |  |  | 0.96 | [5 empty] | 67 |  | I |  |  |  |  | 190 ~ 250 | [6 empty] | 83000
Inventronics | EBV-150S | EBV-150S024SV | New Site Datasheet Link: | 176 ~ 305 | 150 | 24 | 0 - 6300 | - |  | 88.5% |  |  | 0.96 | [5 empty] | 67 |  | I |  |  |  |  | 190 ~ 250 | [6 empty] | 83000
Inventronics | EBV-150S | EBV-150S036SV | New Site Datasheet Link: | 176 ~ 305 | 150 | 36 | 0 - 4200 | - |  | 91.5% |  |  | 0.96 | [5 empty] | 67 |  | I |  |  |  |  | 190 ~ 250 | [6 empty] | 83000
Inventronics | EBV-150S | EBV-150S048SV | New Site Datasheet Link: | 176 ~ 305 | 150 | 48 | 0 - 3200 | - |  | 91.5% |  |  | 0.96 | [5 empty] | 67 |  | I |  |  |  |  | 190 ~ 250 | [6 empty] | 83000
Inventronics | EBV-200S | EBV-200S012SV | New Site Datasheet Link: | 176 ~ 305 | 200 | 12 | 0 - 16700 | - |  | 91.5% |  |  | 0.96 | [5 empty] | 67 |  | I |  |  |  |  | 190 ~ 250 | [6 empty] | 106000
Inventronics | EBV-200S | EBV-200S024SV | New Site Datasheet Link: | 176 ~ 305 | 200 | 24 | 0 - 8400 | - |  | 93% |  |  | 0.96 | [5 empty] | 67 |  | I |  |  |  |  | 190 ~ 250 | [6 empty] | 106000
Inventronics | EBV-200S | EBV-200S036SV | New Site Datasheet Link: | 176 ~ 305 | 200 | 36 | 0 - 5600 | - |  | 92.5% |  |  | 0.96 | [5 empty] | 67 |  | I |  |  |  |  | 190 ~ 250 | [6 empty] | 106000
Inventronics | EBV-200S | EBV-200S048SV | New Site Datasheet Link: | 176 ~ 305 | 200 | 48 | 0 - 4200 | - |  | 93.5% |  |  | 0.96 | [5 empty] | 67 |  | I |  |  |  |  | 190 ~ 250 | [6 empty] | 106000
Inventronics | EBV-250S | EBV-250S012SV | New Site Datasheet Link: | 176 ~ 305 | 220 | 12 | 0 - 18400 | - |  | 91.5% |  |  | 0.96 | [5 empty] | 67 |  | I |  |  |  |  | 190 ~ 250 | [6 empty] | 96000
Inventronics | EBV-250S | EBV-250S024SV | New Site Datasheet Link: | 176 ~ 305 | 250 | 24 | 0 - 10500 | - |  | 93% |  |  | 0.96 | [5 empty] | 67 |  | I |  |  |  |  | 190 ~ 250 | [6 empty] | 96000
Inventronics | EBV-250S | EBV-250S036SV | New Site Datasheet Link: | 176 ~ 305 | 250 | 36 | 0 - 7000 | - |  | 92.5% |  |  | 0.96 | [5 empty] | 67 |  | I |  |  |  |  | 190 ~ 250 | [6 empty] | 96000
Inventronics | EBV-250S | EBV-250S048SV | New Site Datasheet Link: | 176 ~ 305 | 250 | 48 | 0 - 5300 | - |  | 93.5% |  |  | 0.96 | [5 empty] | 67 |  | I |  |  |  |  | 190 ~ 250 | [6 empty] | 96000
Inventronics | EBV-350S | EBV-350S012SV | New Site Datasheet Link: | 176 ~ 305 | 300 | 12 | 0 - 25000 | - |  | 91.5% |  |  | 0.96 | [5 empty] | 67 |  | I |  |  |  |  | 190 ~ 250 | [6 empty] | 114000
Inventronics | EBV-350S | EBV-350S024SV | New Site Datasheet Link: | 176 ~ 305 | 350 | 24 | 0 - 14600 | - |  | 93.5% |  |  | 0.96 | [5 empty] | 67 |  | I |  |  |  |  | 190 ~ 250 | [6 empty] | 114000
Inventronics | EBV-350S | EBV-350S036SV | New Site Datasheet Link: | 176 ~ 305 | 350 | 36 | 0 - 9800 | - |  | 93.5% |  |  | 0.96 | [5 empty] | 67 |  | I |  |  |  |  | 190 ~ 250 | [6 empty] | 114000
Inventronics | EBV-350S | EBV-350S048SV | New Site Datasheet Link: | 176 ~ 305 | 350 | 48 | 0 - 7300 | - |  | 93% |  |  | 0.96 | [5 empty] | 67 |  | I |  |  |  |  | 190 ~ 250 | [6 empty] | 114000
Inventronics | EBV-400S | EBV-400S012SV | New Site Datasheet Link: | 176 ~ 305 | 340 | 12 | 0 - 28400 | - |  | 91% |  |  | 0.96 | [5 empty] | 67 |  | I |  |  |  |  | 190 ~ 250 | [6 empty] | 97000
Inventronics | EBV-400S | EBV-400S024SV | New Site Datasheet Link: | 176 ~ 305 | 400 | 24 | 0 - 16700 | - |  | 93% |  |  | 0.96 | [5 empty] | 67 |  | I |  |  |  |  | 190 ~ 250 | [6 empty] | 97000
Inventronics | EBV-400S | EBV-400S036SV | New Site Datasheet Link: | 176 ~ 305 | 400 | 36 | 0 - 11200 | - |  | 93% |  |  | 0.96 | [5 empty] | 67 |  | I |  |  |  |  | 190 ~ 250 | [6 empty] | 97000
Inventronics | EBV-400S | EBV-400S048SV | New Site Datasheet Link: | 176 ~ 305 | 400 | 48 | 0 - 8400 | - |  | 92.5% |  |  | 0.96 | [5 empty] | 67 |  | I |  |  |  |  | 190 ~ 250 | [6 empty] | 97000
Inventronics | EBV-500S | EBV-500S024ST | New Site Datasheet Link: | 176 ~ 305 | 500 | 22,8 - 24 - 25,2 | 0 - 20830 | - |  | 93.5% |  |  | 0.99 | [5 empty] | 67 |  | I |  |  |  |  | - | [6 empty] | 117000
Inventronics | EBV-500S | EBV-500S024SV | New Site Datasheet Link: | 176 ~ 305 | 500 | 24 | 0 - 20830 | - |  | 93.5% |  |  | 0.99 | [5 empty] | 67 |  | I |  |  |  |  | - | [6 empty] | 117000
Inventronics | EBV-500S | EBV-500S028ST | New Site Datasheet Link: | 176 ~ 305 | 500 | 26,6 - 28 - 29,4 | 0 - 17850 | - |  | 93.5% |  |  | 0.99 | [5 empty] | 67 |  | I |  |  |  |  | - | [6 empty] | 117000
Inventronics | EBV-500S | EBV-500S028SV | New Site Datasheet Link: | 176 ~ 305 | 500 | 28 | 0 - 17850 | - |  | 93.5% |  |  | 0.99 | [5 empty] | 67 |  | I |  |  |  |  | - | [6 empty] | 117000
Inventronics | EBV-500S | EBV-500S036ST | New Site Datasheet Link: | 176 ~ 305 | 500 | 34,2 - 36 - 37,8 | 0 - 13880 | - |  | 94% |  |  | 0.99 | [5 empty] | 67 |  | I |  |  |  |  | - | [6 empty] | 117000
Inventronics | EBV-500S | EBV-500S036SV | New Site Datasheet Link: | 176 ~ 305 | 500 | 36 | 0 - 13880 | - |  | 94% |  |  | 0.99 | [5 empty] | 67 |  | I |  |  |  |  | - | [6 empty] | 117000
Inventronics | EBV-500S | EBV-500S042ST | New Site Datasheet Link: | 176 ~ 305 | 500 | 39,9 - 42 - 44,1 | 0 - 11900 | - |  | 94.5% |  |  | 0.99 | [5 empty] | 67 |  | I |  |  |  |  | - | [6 empty] | 117000
Inventronics | EBV-500S | EBV-500S042SV | New Site Datasheet Link: | 176 ~ 305 | 500 | 42 | 0 - 11900 | - |  | 94.5% |  |  | 0.99 | [5 empty] | 67 |  | I |  |  |  |  | - | [6 empty] | 117000
Inventronics | EBV-500S | EBV-500S048ST | New Site Datasheet Link: | 176 ~ 305 | 500 | 45,6 - 48 - 50,4 | 0 - 10410 | - |  | 94.5% |  |  | 0.99 | [5 empty] | 67 |  | I |  |  |  |  | - | [6 empty] | 117000
Inventronics | EBV-500S | EBV-500S048SV | New Site Datasheet Link: | 176 ~ 305 | 500 | 48 | 0 - 10410 | - |  | 94.5% |  |  | 0.99 | [5 empty] | 67 |  | I |  |  |  |  | - | [6 empty] | 117000
Inventronics | EDC-075S | EDC-075S105SV | New Site Datasheet Link: | 140 ~ 305 | 75 | 36 - 71 | 1050 | - |  | 90% |  |  | 0.96 | [5 empty] | 67 |  | I |  |  |  |  | - | [6 empty] | 101000
Inventronics | EDC-075S | EDC-075S105SV-0001(1) | New Site Datasheet Link: | 140 ~ 305 | 75 | 38 - 75 | 1000 | - |  | 90% |  |  | 0.96 | [5 empty] | 67 |  | I |  |  |  |  | - | [6 empty] | 101000
Inventronics | EDC-075S | EDC-075S105SV-0002(1) | New Site Datasheet Link: | 140 ~ 305 | 75 | 40 - 79 | 950 | - |  | 90% |  |  | 0.96 | [5 empty] | 67 |  | I |  |  |  |  | - | [6 empty] | 101000
Inventronics | EDC-075S | EDC-075S105SV-0003(1) | New Site Datasheet Link: | 140 ~ 305 | 75 | 42 - 83 | 900 | - |  | 90% |  |  | 0.96 | [5 empty] | 67 |  | I |  |  |  |  | - | [6 empty] | 101000
Inventronics | EDC-075S | EDC-075S105SV-0004(1) | New Site Datasheet Link: | 140 ~ 305 | 75 | 44 - 88 | 860 | - |  | 90.5% |  |  | 0.96 | [5 empty] | 67 |  | I |  |  |  |  | - | [6 empty] | 101000
Inventronics | EDC-075S | EDC-075S105SV-0005(1) | New Site Datasheet Link: | 140 ~ 305 | 75 | 47 - 93 | 800 | - |  | 90.5% |  |  | 0.96 | [5 empty] | 67 |  | I |  |  |  |  | - | [6 empty] | 101000
Inventronics | EDC-075S | EDC-075S105SV-0006(1) | New Site Datasheet Link: | 140 ~ 305 | 75 | 50 - 100 | 750 | - |  | 90.5% |  |  | 0.96 | [5 empty] | 67 |  | I |  |  |  |  | - | [6 empty] | 101000
Inventronics | EDC-075S | EDC-075S105SV-0007(1) | New Site Datasheet Link: | 140 ~ 305 | 75 | 54 - 107 | 700 | - |  | 90.5% |  |  | 0.96 | [5 empty] | 67 |  | I |  |  |  |  | - | [6 empty] | 101000
Inventronics | EDC-100S | EDC-100S105SV | New Site Datasheet Link: | 140 ~ 305 | 100 | 47 - 95 | 1050 | - |  | 90% |  |  | 0.96 | [5 empty] | 67 |  | I |  |  |  |  | - | [6 empty] | 96000
Inventronics | EDC-100S | EDC-100S105SV-0001(1) | New Site Datasheet Link: | 140 ~ 305 | 100 | 50 - 100 | 1000 | - |  | 90% |  |  | 0.96 | [5 empty] | 67 |  | I |  |  |  |  | - | [6 empty] | 96000
Inventronics | EDC-100S | EDC-100S105SV-0002(1) | New Site Datasheet Link: | 140 ~ 305 | 100 | 52 - 105 | 950 | - |  | 90.5% |  |  | 0.96 | [5 empty] | 67 |  | I |  |  |  |  | - | [6 empty] | 96000
Inventronics | EDC-100S | EDC-100S105SV-0003(1) | New Site Datasheet Link: | 140 ~ 305 | 100 | 55 - 111 | 900 | - |  | 90.5% |  |  | 0.96 | [5 empty] | 67 |  | I |  |  |  |  | - | [6 empty] | 96000
Inventronics | EDC-100S | EDC-100S105SV-0004(1) | New Site Datasheet Link: | 140 ~ 305 | 100 | 58 - 116 | 860 | - |  | 90.5% |  |  | 0.96 | [5 empty] | 67 |  | I |  |  |  |  | - | [6 empty] | 96000
Inventronics | EDC-100S | EDC-100S105SV-0005(1) | New Site Datasheet Link: | 140 ~ 305 | 100 | 62 - 125 | 800 | - |  | 90.5% |  |  | 0.96 | [5 empty] | 67 |  | I |  |  |  |  | - | [6 empty] | 96000
Inventronics | EDC-100S | EDC-100S105SV-0006(1) | New Site Datasheet Link: | 140 ~ 305 | 100 | 66 - 133 | 750 | - |  | 89.5% |  |  | 0.96 | [5 empty] | 67 |  | I |  |  |  |  | - | [6 empty] | 96000
Inventronics | EDC-100S | EDC-100S105SV-0007(1) | New Site Datasheet Link: | 140 ~ 305 | 100 | 71 - 143 | 700 | - |  | 91% |  |  | 0.96 | [5 empty] | 67 |  | I |  |  |  |  | - | [6 empty] | 96000
Inventronics | EDC-100S | EDC-100S105SV2 | New Site Datasheet Link: | 140 ~ 305 | 100 | 47 - 143 | 700 - 1050 | - |  | 91% |  |  | 0.96 | [5 empty] | 66/67 |  | I |  |  |  |  | - | [6 empty] | 120000
Inventronics | EDC-150S | EDC-150S105ST | New Site Datasheet Link: | 140 ~ 305 | 150 | 97 - 143 | 1050 | - |  | 91% |  |  | 0.96 | [5 empty] | 66 |  | I |  |  |  |  | - | [6 empty] | 97000
Inventronics | EDC-150S | EDC-150S105ST-0001(1) | New Site Datasheet Link: | 140 ~ 305 | 150 | 97 - 150 | 1000 | - |  | 91.5% |  |  | 0.96 | [5 empty] | 66 |  | I |  |  |  |  | - | [6 empty] | 97000
Inventronics | EDC-150S | EDC-150S105ST-0002(1) | New Site Datasheet Link: | 140 ~ 305 | 150 | 97 - 158 | 950 | - |  | 91.5% |  |  | 0.96 | [5 empty] | 66 |  | I |  |  |  |  | - | [6 empty] | 97000
Inventronics | EDC-150S | EDC-150S105ST-0003(1) | New Site Datasheet Link: | 140 ~ 305 | 150 | 97 - 166 | 900 | - |  | 91.5% |  |  | 0.96 | [5 empty] | 66 |  | I |  |  |  |  | - | [6 empty] | 97000
Inventronics | EDC-150S | EDC-150S105ST-0004(1) | New Site Datasheet Link: | 140 ~ 305 | 150 | 97 - 174 | 860 | - |  | 92% |  |  | 0.96 | [5 empty] | 66 |  | I |  |  |  |  | - | [6 empty] | 97000
Inventronics | EDC-150S | EDC-150S105ST-0005(1) | New Site Datasheet Link: | 140 ~ 305 | 150 | 97 - 187 | 800 | - |  | 92% |  |  | 0.96 | [5 empty] | 66 |  | I |  |  |  |  | - | [6 empty] | 97000
Inventronics | EDC-150S | EDC-150S105ST-0006(1) | New Site Datasheet Link: | 140 ~ 305 | 150 | 100 - 200 | 750 | - |  | 92% |  |  | 0.96 | [5 empty] | 66 |  | I |  |  |  |  | - | [6 empty] | 97000
Inventronics | EDC-150S | EDC-150S105ST-0007(1) | New Site Datasheet Link: | 140 ~ 305 | 150 | 107 - 214 | 700 | - |  | 92% |  |  | 0.96 | [5 empty] | 66 |  | I |  |  |  |  | - | [6 empty] | 97000
Inventronics | EDC-150S | EDC-150S105SV | New Site Datasheet Link: | 140 ~ 305 | 150 | 97 - 143 | 1050 | - |  | 91% |  |  | 0.96 | [5 empty] | 67 |  | I |  |  |  |  | - | [6 empty] | 97000
Inventronics | EDC-150S | EDC-150S105SV-0001(1) | New Site Datasheet Link: | 140 ~ 305 | 150 | 97 - 150 | 1000 | - |  | 91% |  |  | 0.96 | [5 empty] | 67 |  | I |  |  |  |  | - | [6 empty] | 97000
Inventronics | EDC-150S | EDC-150S105SV-0002(1) | New Site Datasheet Link: | 140 ~ 305 | 150 | 97 - 158 | 950 | - |  | 91% |  |  | 0.96 | [5 empty] | 67 |  | I |  |  |  |  | - | [6 empty] | 97000
Inventronics | EDC-150S | EDC-150S105SV-0003(1) | New Site Datasheet Link: | 140 ~ 305 | 150 | 97 - 166 | 900 | - |  | 91% |  |  | 0.96 | [5 empty] | 67 |  | I |  |  |  |  | - | [6 empty] | 97000
Inventronics | EDC-150S | EDC-150S105SV-0004(1) | New Site Datasheet Link: | 140 ~ 305 | 150 | 97 - 174 | 860 | - |  | 92% |  |  | 0.96 | [5 empty] | 67 |  | I |  |  |  |  | - | [6 empty] | 97000
Inventronics | EDC-150S | EDC-150S105SV-0005(1) | New Site Datasheet Link: | 140 ~ 305 | 150 | 97 - 187 | 800 | - |  | 92% |  |  | 0.96 | [5 empty] | 67 |  | I |  |  |  |  | - | [6 empty] | 97000
Inventronics | EDC-150S | EDC-150S105SV-0006(1) | New Site Datasheet Link: | 140 ~ 305 | 150 | 100 - 200 | 750 | - |  | 92% |  |  | 0.96 | [5 empty] | 67 |  | I |  |  |  |  | - | [6 empty] | 97000
Inventronics | EDC-150S | EDC-150S105SV-0007(1) | New Site Datasheet Link: | 140 ~ 305 | 150 | 107 - 214 | 700 | - |  | 92% |  |  | 0.96 | [5 empty] | 67 |  | I |  |  |  |  | - | [6 empty] | 97000
Inventronics | EDC-150S | EDC-150S105SV2 | New Site Datasheet Link: | 140 ~ 305 | 150 | 72 - 214 | 700 - 1050 | - |  | 92% |  |  | 0.96 | [5 empty] | 66/67 |  | I |  |  |  |  | - | [6 empty] | 120000
Inventronics | EFD-1K2S | EFD-1K2S420DT | New Site Datasheet Link: | 180 ~ 528 | 1200 | 143 - 357 | 336 - 4200 | 0~10V/PWM/3-Timer-Modes |  | - |  |  | - | [5 empty] | 67 |  | I |  |  |  |  | 255 ~ 500 | [6 empty] | 100000 | NRND | EBM-1K2SxxxMT ESM-1K2SxxxMT
Inventronics | EFD-1K2S | EFD-1K2S420DV | New Site Datasheet Link: | 180 ~ 528 | 1200 | 143 - 357 | 336 - 4200 | 0~10V/PWM/3-Timer-Modes |  | - |  |  | - | [5 empty] | 67 |  | I |  |  |  |  | 255 ~ 500 | [6 empty] | 100000 | NRND | EBM-1K2SxxxMG ESM-1K2SxxxMG
Inventronics | EFD-1K2S | EFD-1K2S560DT | New Site Datasheet Link: | 180 ~ 528 | 1200 | 108 - 268 | 448 - 5600 | 0~10V/PWM/3-Timer-Modes |  | - |  |  | - | [5 empty] | 67 |  | I |  |  |  |  | 255 ~ 500 | [6 empty] | 100000 | NRND | EBM-1K2SxxxMT ESM-1K2SxxxMT
Inventronics | EFD-1K2S | EFD-1K2S560DV | New Site Datasheet Link: | 180 ~ 528 | 1200 | 108 - 268 | 448 - 5600 | 0~10V/PWM/3-Timer-Modes |  | - |  |  | - | [5 empty] | 67 |  | I |  |  |  |  | 255 ~ 500 | [6 empty] | 100000 | NRND | EBM-1K2SxxxMG ESM-1K2SxxxMG
Inventronics | EFD-1K2S | EFD-1K2S740DT | New Site Datasheet Link: | 180 ~ 528 | 1200 | 81 - 202 | 592 - 7400 | 0~10V/PWM/3-Timer-Modes |  | - |  |  | - | [5 empty] | 67 |  | I |  |  |  |  | 255 ~ 500 | [6 empty] | 100000 | NRND | EBM-1K2SxxxMT ESM-1K2SxxxMT
Inventronics | EFD-1K2S | EFD-1K2S740DV | New Site Datasheet Link: | 180 ~ 528 | 1200 | 81 - 202 | 592 - 7400 | 0~10V/PWM/3-Timer-Modes |  | - |  |  | - | [5 empty] | 67 |  | I |  |  |  |  | 255 ~ 500 | [6 empty] | 100000 | NRND | EBM-1K2SxxxMG ESM-1K2SxxxMG
Inventronics | ESD-096S | ESD-096S090DT | New Site Datasheet Link: | 249 ~ 528 | 96 | 64 - 214 | 45 - 900 | 0~10V/PWM/3-Timer-Modes |  | - |  |  | - | [5 empty] | 67 |  | I |  |  |  |  | 352 ~ 500 | [6 empty] | 108000 | NRND | ESM-100SxxxDT
Inventronics | ESD-096S | ESD-096S180DT | New Site Datasheet Link: | 249 ~ 528 | 96 | 32 - 107 | 90 - 1800 | 0~10V/PWM/3-Timer-Modes |  | - |  |  | - | [5 empty] | 67 |  | I |  |  |  |  | 352 ~ 500 | [6 empty] | 108000 | NRND | ESM-100SxxxDT
Inventronics | ESD-096S | ESD-096S360DT | New Site Datasheet Link: | 249 ~ 528 | 96 | 16 - 53 | 180 - 3600 | 0~10V/PWM/3-Timer-Modes |  | - |  |  | - | [5 empty] | 67 |  | I |  |  |  |  | 352 ~ 500 | [6 empty] | 108000 | NRND | ESM-100SxxxDT
Inventronics | ESD-150S | ESD-150S105DT | New Site Datasheet Link: | 249 ~ 528 | 150 | 75 - 214 | 70 - 1050 | 0~10V/PWM/3-Timer-Modes |  | - |  |  | - | [5 empty] | 67 |  | I |  |  |  |  | 352 ~ 500 | [6 empty] | 99000
Inventronics | ESD-150S | ESD-150S210DT | New Site Datasheet Link: | 249 ~ 528 | 150 | 38 - 107 | 140 - 2100 | 0~10V/PWM/3-Timer-Modes |  | - |  |  | - | [5 empty] | 67 |  | I |  |  |  |  | 352 ~ 500 | [6 empty] | 99000
Inventronics | ESD-150S | ESD-150S350DT | New Site Datasheet Link: | 249 ~ 528 | 150 | 22 - 61 | 245 - 3500 | 0~10V/PWM/3-Timer-Modes |  | - |  |  | - | [5 empty] | 67 |  | I |  |  |  |  | 352 ~ 500 | [6 empty] | 99000
Inventronics | ESD-150S | ESD-150S560DT | New Site Datasheet Link: | 249 ~ 528 | 150 | 14 - 39 | 385 - 5600 | 0~10V/PWM/3-Timer-Modes |  | - |  |  | - | [5 empty] | 67 |  | I |  |  |  |  | 352 ~ 500 | [6 empty] | 99000
Inventronics | ESD-240S | ESD-240S100DT | New Site Datasheet Link: | 249 ~ 528 | 240 | 120 - 343 | 70 - 1000 | 0~10V/PWM/Traditional Timer |  | - |  |  | - | [5 empty] | 67 |  | I |  |  |  |  | 352 ~ 500 | [6 empty] | 114000
Inventronics | ESD-240S | ESD-240S150DT | New Site Datasheet Link: | 249 ~ 528 | 240 | 80 - 229 | 105 - 1500 | 0~10V/PWM/Traditional Timer |  | - |  |  | - | [5 empty] | 67 |  | I |  |  |  |  | 352 ~ 500 | [6 empty] | 114000
Inventronics | ESD-240S | ESD-240S220DT | New Site Datasheet Link: | 249 ~ 528 | 240 | 55 - 156 | 154 - 2200 | 0~10V/PWM/Traditional Timer |  | - |  |  | - | [5 empty] | 67 |  | I |  |  |  |  | 352 ~ 500 | [6 empty] | 114000
Inventronics | ESD-240S | ESD-240S320DT | New Site Datasheet Link: | 249 ~ 528 | 240 | 38 - 107 | 224 - 3200 | 0~10V/PWM/Traditional Timer |  | - |  |  | - | [5 empty] | 67 |  | I |  |  |  |  | 352 ~ 500 | [6 empty] | 114000
Inventronics | ESD-240S | ESD-240S460DT | New Site Datasheet Link: | 249 ~ 528 | 240 | 27 - 75 | 322 - 4600 | 0~10V/PWM/Traditional Timer |  | - |  |  | - | [5 empty] | 67 |  | I |  |  |  |  | 352 ~ 500 | [6 empty] | 114000
Inventronics | ESD-240S | ESD-240S660DT | New Site Datasheet Link: | 249 ~ 528 | 240 | 19 - 52 | 462 - 6600 | 0~10V/PWM/Traditional Timer |  | - |  |  | - | [5 empty] | 67 |  | I |  |  |  |  | 352 ~ 500 | [6 empty] | 114000
Inventronics | ESD-320S | ESD-320S150DT | New Site Datasheet Link: | 249 ~ 528 | 320 | 107 - 305 | 105 - 1500 | 0~10V/PWM/3-Timer-Modes |  | - |  |  | - | [5 empty] | 67 |  | I |  |  |  |  | 352 ~ 500 | [6 empty] | 120000
Inventronics | ESD-320S | ESD-320S150DV | New Site Datasheet Link: | 249 ~ 528 | 320 | 107 - 305 | 105 - 1500 | 0~10V/PWM/3-Timer-Modes |  | - |  |  | - | [5 empty] | 67 |  | I |  |  |  |  | 352 ~ 500 | [6 empty] | 120000
Inventronics | ESD-320S | ESD-320S220DT | New Site Datasheet Link: | 249 ~ 528 | 320 | 73 - 208 | 154 - 2200 | 0~10V/PWM/3-Timer-Modes |  | - |  |  | - | [5 empty] | 67 |  | I |  |  |  |  | 352 ~ 500 | [6 empty] | 120000
Inventronics | ESD-320S | ESD-320S220DV | New Site Datasheet Link: | 249 ~ 528 | 320 | 73 - 208 | 154 - 2200 | 0~10V/PWM/3-Timer-Modes |  | - |  |  | - | [5 empty] | 67 |  | I |  |  |  |  | 352 ~ 500 | [6 empty] | 120000
Inventronics | ESD-320S | ESD-320S310DT | New Site Datasheet Link: | 249 ~ 528 | 320 | 52 - 148 | 217 - 3100 | 0~10V/PWM/3-Timer-Modes |  | - |  |  | - | [5 empty] | 67 |  | I |  |  |  |  | 352 ~ 500 | [6 empty] | 120000
Inventronics | ESD-320S | ESD-320S310DV | New Site Datasheet Link: | 249 ~ 528 | 320 | 52 - 148 | 217 - 3100 | 0~10V/PWM/3-Timer-Modes |  | - |  |  | - | [5 empty] | 67 |  | I |  |  |  |  | 352 ~ 500 | [6 empty] | 120000
Inventronics | ESD-320S | ESD-320S440DT | New Site Datasheet Link: | 249 ~ 528 | 320 | 37 - 104 | 308 - 4400 | 0~10V/PWM/3-Timer-Modes |  | - |  |  | - | [5 empty] | 67 |  | I |  |  |  |  | 352 ~ 500 | [6 empty] | 120000
Inventronics | ESD-320S | ESD-320S440DV | New Site Datasheet Link: | 249 ~ 528 | 320 | 37 - 104 | 308 - 4400 | 0~10V/PWM/3-Timer-Modes |  | - |  |  | - | [5 empty] | 67 |  | I |  |  |  |  | 352 ~ 500 | [6 empty] | 120000
Inventronics | ESD-320S | ESD-320S620DT | New Site Datasheet Link: | 249 ~ 528 | 320 | 26 - 74 | 434 - 6200 | 0~10V/PWM/3-Timer-Modes |  | - |  |  | - | [5 empty] | 67 |  | I |  |  |  |  | 352 ~ 500 | [6 empty] | 120000
Inventronics | ESD-320S | ESD-320S620DV | New Site Datasheet Link: | 249 ~ 528 | 320 | 26 - 74 | 434 - 6200 | 0~10V/PWM/3-Timer-Modes |  | - |  |  | - | [5 empty] | 67 |  | I |  |  |  |  | 352 ~ 500 | [6 empty] | 120000
Inventronics | ESD-480S | ESD-480S10ADT | New Site Datasheet Link: | 249 ~ 528 | 480 | 24 - 64 | 750 - 10000 | 0~10V/PWM/3-Timer-Modes |  | - |  |  | - | [5 empty] | 67 |  | I |  |  |  |  | 352 ~ 500 | [6 empty] | 102000
Inventronics | ESD-480S | ESD-480S10ADV | New Site Datasheet Link: | 249 ~ 528 | 480 | 24 - 64 | 750 - 10000 | 0~10V/PWM/3-Timer-Modes |  | - |  |  | - | [5 empty] | 67 |  | I |  |  |  |  | 352 ~ 500 | [6 empty] | 102000
Inventronics | ESD-480S | ESD-480S140DT | New Site Datasheet Link: | 249 ~ 528 | 480 | 171 - 457 | 105 - 1400 | 0~10V/PWM/3-Timer-Modes |  | - |  |  | - | [5 empty] | 67 |  | I |  |  |  |  | 352 ~ 500 | [6 empty] | 102000
Inventronics | ESD-480S | ESD-480S140DV | New Site Datasheet Link: | 249 ~ 528 | 480 | 171 - 457 | 105 - 1400 | 0~10V/PWM/3-Timer-Modes |  | - |  |  | - | [5 empty] | 67 |  | I |  |  |  |  | 352 ~ 500 | [6 empty] | 102000
Inventronics | ESD-480S | ESD-480S280DT | New Site Datasheet Link: | 249 ~ 528 | 480 | 86 - 228 | 210 - 2800 | 0~10V/PWM/3-Timer-Modes |  | - |  |  | - | [5 empty] | 67 |  | I |  |  |  |  | 352 ~ 500 | [6 empty] | 102000
Inventronics | ESD-480S | ESD-480S280DV | New Site Datasheet Link: | 249 ~ 528 | 480 | 86 - 228 | 210 - 2800 | 0~10V/PWM/3-Timer-Modes |  | - |  |  | - | [5 empty] | 67 |  | I |  |  |  |  | 352 ~ 500 | [6 empty] | 102000
Inventronics | ESD-480S | ESD-480S420DT | New Site Datasheet Link: | 249 ~ 528 | 480 | 57 - 152 | 315 - 4200 | 0~10V/PWM/3-Timer-Modes |  | - |  |  | - | [5 empty] | 67 |  | I |  |  |  |  | 352 ~ 500 | [6 empty] | 102000
Inventronics | ESD-480S | ESD-480S420DV | New Site Datasheet Link: | 249 ~ 528 | 480 | 57 - 152 | 315 - 4200 | 0~10V/PWM/3-Timer-Modes |  | - |  |  | - | [5 empty] | 67 |  | I |  |  |  |  | 352 ~ 500 | [6 empty] | 102000
Inventronics | ESD-480S | ESD-480S560DT | New Site Datasheet Link: | 249 ~ 528 | 480 | 43 - 110 | 435 - 5600 | 0~10V/PWM/3-Timer-Modes |  | - |  |  | - | [5 empty] | 67 |  | I |  |  |  |  | 352 ~ 500 | [6 empty] | 102000
Inventronics | ESD-480S | ESD-480S560DV | New Site Datasheet Link: | 249 ~ 528 | 480 | 43 - 110 | 435 - 5600 | 0~10V/PWM/3-Timer-Modes |  | - |  |  | - | [5 empty] | 67 |  | I |  |  |  |  | 352 ~ 500 | [6 empty] | 102000
Inventronics | ESD-600S | ESD-600S12ADT | New Site Datasheet Link: | 249 ~ 528 | 600 | 24 - 60 | 1000 - 12500 | 0~10V/PWM/3-Timer-Modes |  | - |  |  | - | [5 empty] | 67 |  | I |  |  |  |  | 352 ~ 500 | [6 empty] | 101000 | NRND | ESM-680SxxxMT
Inventronics | ESD-600S | ESD-600S12ADV | New Site Datasheet Link: | 249 ~ 528 | 600 | 24 - 60 | 1000 - 12500 | 0~10V/PWM/3-Timer-Modes |  | - |  |  | - | [5 empty] | 67 |  | I |  |  |  |  | 352 ~ 500 | [6 empty] | 101000 | NRND | ESM-680SxxxMG
Inventronics | ESD-600S | ESD-600S170DT | New Site Datasheet Link: | 249 ~ 528 | 600 | 176 - 441 | 136 - 1700 | 0~10V/PWM/3-Timer-Modes |  | - |  |  | - | [5 empty] | 67 |  | I |  |  |  |  | 352 ~ 500 | [6 empty] | 101000 | NRND | ESM-680SxxxMT
Inventronics | ESD-600S | ESD-600S170DV | New Site Datasheet Link: | 249 ~ 528 | 600 | 176 - 441 | 136 - 1700 | 0~10V/PWM/3-Timer-Modes |  | - |  |  | - | [5 empty] | 67 |  | I |  |  |  |  | 352 ~ 500 | [6 empty] | 101000 | NRND | ESM-680SxxxMG
Inventronics | ESD-600S | ESD-600S210DT | New Site Datasheet Link: | 249 ~ 528 | 600 | 143 - 357 | 168 - 2100 | 0~10V/PWM/3-Timer-Modes |  | - |  |  | - | [5 empty] | 67 |  | I |  |  |  |  | 352 ~ 500 | [6 empty] | 101000 | NRND | ESM-680SxxxMT
Inventronics | ESD-600S | ESD-600S210DV | New Site Datasheet Link: | 249 ~ 528 | 600 | 143 - 357 | 168 - 2100 | 0~10V/PWM/3-Timer-Modes |  | - |  |  | - | [5 empty] | 67 |  | I |  |  |  |  | 352 ~ 500 | [6 empty] | 101000 | NRND | ESM-680SxxxMG
Inventronics | ESD-600S | ESD-600S280DT | New Site Datasheet Link: | 249 ~ 528 | 600 | 108 - 268 | 224 - 2800 | 0~10V/PWM/3-Timer-Modes |  | - |  |  | - | [5 empty] | 67 |  | I |  |  |  |  | 352 ~ 500 | [6 empty] | 101000 | NRND | ESM-680SxxxMT
Inventronics | ESD-600S | ESD-600S280DV | New Site Datasheet Link: | 249 ~ 528 | 600 | 108 - 268 | 224 - 2800 | 0~10V/PWM/3-Timer-Modes |  | - |  |  | - | [5 empty] | 67 |  | I |  |  |  |  | 352 ~ 500 | [6 empty] | 101000 | NRND | ESM-680SxxxMG
Inventronics | ESD-600S | ESD-600S420DT | New Site Datasheet Link: | 249 ~ 528 | 600 | 72 - 178 | 336 - 4200 | 0~10V/PWM/3-Timer-Modes |  | - |  |  | - | [5 empty] | 67 |  | I |  |  |  |  | 352 ~ 500 | [6 empty] | 101000 | NRND | ESM-680SxxxMT
Inventronics | ESD-600S | ESD-600S420DV | New Site Datasheet Link: | 249 ~ 528 | 600 | 72 - 178 | 336 - 4200 | 0~10V/PWM/3-Timer-Modes |  | - |  |  | - | [5 empty] | 67 |  | I |  |  |  |  | 352 ~ 500 | [6 empty] | 101000 | NRND | ESM-680SxxxMG
Inventronics | ESD-600S | ESD-600S560DT | New Site Datasheet Link: | 249 ~ 528 | 600 | 54 - 134 | 448 - 5600 | 0~10V/PWM/3-Timer-Modes |  | - |  |  | - | [5 empty] | 67 |  | I |  |  |  |  | 352 ~ 500 | [6 empty] | 101000 | NRND | ESM-680SxxxMT
Inventronics | ESD-600S | ESD-600S560DV | New Site Datasheet Link: | 249 ~ 528 | 600 | 54 - 134 | 448 - 5600 | 0~10V/PWM/3-Timer-Modes |  | - |  |  | - | [5 empty] | 67 |  | I |  |  |  |  | 352 ~ 500 | [6 empty] | 101000 | NRND | ESM-680SxxxMG
Inventronics | ESD-600S | ESD-600S740DT | New Site Datasheet Link: | 249 ~ 528 | 600 | 41 - 101 | 592 - 7400 | 0~10V/PWM/3-Timer-Modes |  | - |  |  | - | [5 empty] | 67 |  | I |  |  |  |  | 352 ~ 500 | [6 empty] | 101000 | NRND | ESM-680SxxxMT
Inventronics | ESD-600S | ESD-600S740DV | New Site Datasheet Link: | 249 ~ 528 | 600 | 41 - 101 | 592 - 7400 | 0~10V/PWM/3-Timer-Modes |  | - |  |  | - | [5 empty] | 67 |  | I |  |  |  |  | 352 ~ 500 | [6 empty] | 101000 | NRND | ESM-680SxxxMG
Inventronics | ESD-600S | ESD-600S980DT | New Site Datasheet Link: | 249 ~ 528 | 600 | 31 - 76 | 784 - 9800 | 0~10V/PWM/3-Timer-Modes |  | - |  |  | - | [5 empty] | 67 |  | I |  |  |  |  | 352 ~ 500 | [6 empty] | 101000 | NRND | ESM-680SxxxMT
Inventronics | ESD-600S | ESD-600S980DV | New Site Datasheet Link: | 249 ~ 528 | 600 | 31 - 76 | 784 - 9800 | 0~10V/PWM/3-Timer-Modes |  | - |  |  | - | [5 empty] | 67 |  | I |  |  |  |  | 352 ~ 500 | [6 empty] | 101000 | NRND | ESM-680SxxxMG
Inventronics | ESM-075S | ESM-075S105DG | New Site Datasheet Link: | 249 ~ 528 | 75 | 36 - 107 | 70 - 1050 | 1~10V/10V PWM/3-Timer-Modes |  | - |  |  | - | [5 empty] | 66/67 |  | I |  |  |  |  | 352 ~ 500 | [6 empty] | 102000
Inventronics | ESM-075S | ESM-075S105DT | New Site Datasheet Link: | 249 ~ 528 | 75 | 36 - 107 | 70 - 1050 | 1~10V/10V PWM/3-Timer-Modes |  | - |  |  | - | [5 empty] | 66/67 |  | I |  |  |  |  | 352 ~ 500 | [6 empty] | 102000
Inventronics | ESM-075S | ESM-075S150DG | New Site Datasheet Link: | 249 ~ 528 | 75 | 25 - 72 | 105 - 1500 | 1~10V/10V PWM/3-Timer-Modes |  | - |  |  | - | [5 empty] | 66/67 |  | I |  |  |  |  | 352 ~ 500 | [6 empty] | 102000
Inventronics | ESM-075S | ESM-075S150DT | New Site Datasheet Link: | 249 ~ 528 | 75 | 25 - 72 | 105 - 1500 | 1~10V/10V PWM/3-Timer-Modes |  | - |  |  | - | [5 empty] | 66/67 |  | I |  |  |  |  | 352 ~ 500 | [6 empty] | 102000
Inventronics | ESM-075S | ESM-075S210DG | New Site Datasheet Link: | 249 ~ 528 | 75 | 18 - 54 | 140 - 2100 | 1~10V/10V PWM/3-Timer-Modes |  | - |  |  | - | [5 empty] | 66/67 |  | I |  |  |  |  | 352 ~ 500 | [6 empty] | 102000
Inventronics | ESM-075S | ESM-075S210DT | New Site Datasheet Link: | 249 ~ 528 | 75 | 18 - 54 | 140 - 2100 | 1~10V/10V PWM/3-Timer-Modes |  | - |  |  | - | [5 empty] | 66/67 |  | I |  |  |  |  | 352 ~ 500 | [6 empty] | 102000
Inventronics | ESM-100S | ESM-100S105BG | New Site Datasheet Link: | 249 ~ 528 | 100 | 48 - 143 | 70 - 1050 | DALI-2/3-Timer-Modes |  | - |  |  | - | [5 empty] | 66/67 |  | I |  |  |  |  | 352 ~ 500 | [6 empty] | 100000
Inventronics | ESM-100S | ESM-100S105BT | New Site Datasheet Link: | 249 ~ 528 | 100 | 48 - 143 | 70 - 1050 | DALI-2/3-Timer-Modes |  | - |  |  | - | [5 empty] | 66/67 |  | I |  |  |  |  | 352 ~ 500 | [6 empty] | 100000
Inventronics | ESM-100S | ESM-100S105DG | New Site Datasheet Link: | 90 ~ 305 | 100 | 48 - 143 | 70 - 1050 | 1~10V/10V PWM/3-Timer-Modes |  | - |  |  | - | [5 empty] | 66/67 |  | I |  |  |  |  | 127 ~ 300 | [6 empty] | 120000
Inventronics | ESM-100S | ESM-100S105DT | New Site Datasheet Link: | 90 ~ 305 | 100 | 48 - 143 | 70 - 1050 | 1~10V/10V PWM/3-Timer-Modes |  | - |  |  | - | [5 empty] | 66/67 |  | I |  |  |  |  | 127 ~ 300 | [6 empty] | 120000
Inventronics | ESM-100S | ESM-100S150BG | New Site Datasheet Link: | 249 ~ 528 | 100 | 34 - 95 | 105 - 1500 | DALI-2/3-Timer-Modes |  | - |  |  | - | [5 empty] | 66/67 |  | I |  |  |  |  | 352 ~ 500 | [6 empty] | 100000
Inventronics | ESM-100S | ESM-100S150BT | New Site Datasheet Link: | 249 ~ 528 | 100 | 34 - 95 | 105 - 1500 | DALI-2/3-Timer-Modes |  | - |  |  | - | [5 empty] | 66/67 |  | I |  |  |  |  | 352 ~ 500 | [6 empty] | 100000
Inventronics | ESM-100S | ESM-100S150DG | New Site Datasheet Link: | 90 ~ 305 | 100 | 34 - 95 | 105 - 1500 | 1~10V/10V PWM/3-Timer-Modes |  | - |  |  | - | [5 empty] | 66/67 |  | I |  |  |  |  | 127 ~ 300 | [6 empty] | 120000
Inventronics | ESM-100S | ESM-100S150DT | New Site Datasheet Link: | 90 ~ 305 | 100 | 34 - 95 | 105 - 1500 | 1~10V/10V PWM/3-Timer-Modes |  | - |  |  | - | [5 empty] | 66/67 |  | I |  |  |  |  | 127 ~ 300 | [6 empty] | 120000
Inventronics | ESM-100S | ESM-100S280BG | New Site Datasheet Link: | 249 ~ 528 | 100 | 17 - 54 | 175 - 2800 | DALI-2/3-Timer-Modes |  | - |  |  | - | [5 empty] | 66/67 |  | I |  |  |  |  | 352 ~ 500 | [6 empty] | 100000
Inventronics | ESM-100S | ESM-100S280BT | New Site Datasheet Link: | 249 ~ 528 | 100 | 17 - 54 | 175 - 2800 | DALI-2/3-Timer-Modes |  | - |  |  | - | [5 empty] | 66/67 |  | I |  |  |  |  | 352 ~ 500 | [6 empty] | 100000
Inventronics | ESM-100S | ESM-100S280DG | New Site Datasheet Link: | 90 ~ 305 | 100 | 17 - 54 | 175 - 2800 | 1~10V/10V PWM/3-Timer-Modes |  | - |  |  | - | [5 empty] | 66/67 |  | I |  |  |  |  | 127 ~ 300 | [6 empty] | 120000
Inventronics | ESM-100S | ESM-100S280DT | New Site Datasheet Link: | 90 ~ 305 | 100 | 17 - 54 | 175 - 2800 | 1~10V/10V PWM/3-Timer-Modes |  | - |  |  | - | [5 empty] | 66/67 |  | I |  |  |  |  | 127 ~ 300 | [6 empty] | 120000
Inventronics | ESM-150S | ESM-150S105BG | New Site Datasheet Link: | 249 ~ 528 | 150 | 72 - 214 | 70 - 1050 | DALI-2/3-Timer-Modes |  | - |  |  | - | [5 empty] | 66/67 |  | I |  |  |  |  | 352 ~ 500 | [6 empty] | 100000
Inventronics | ESM-150S | ESM-150S105BT | New Site Datasheet Link: | 249 ~ 528 | 150 | 72 - 214 | 70 - 1050 | DALI-2/3-Timer-Modes |  | - |  |  | - | [5 empty] | 66/67 |  | I |  |  |  |  | 352 ~ 500 | [6 empty] | 100000
Inventronics | ESM-150S | ESM-150S105DG | New Site Datasheet Link: | 249 ~ 528 | 150 | 72 - 214 | 70 - 1050 | 1~10V/10V PWM/3-Timer-Modes |  | - |  |  | - | [5 empty] | 66/67 |  | I |  |  |  |  | 352 ~ 500 | [6 empty] | 105000
Inventronics | ESM-150S | ESM-150S105DT | New Site Datasheet Link: | 249 ~ 528 | 150 | 72 - 214 | 70 - 1050 | 1~10V/10V PWM/3-Timer-Modes |  | - |  |  | - | [5 empty] | 66/67 |  | I |  |  |  |  | 352 ~ 500 | [6 empty] | 105000
Inventronics | ESM-150S | ESM-150S105MG | New Site Datasheet Link: | 249 ~ 528 | 150 | 72 - 214 | 70 - 1050 | 0~10V/PWM/3-Timer-Modes |  | - |  |  | - | [5 empty] | 66/67 |  | I |  |  |  |  | 352 ~ 500 | [6 empty] | 100000
Inventronics | ESM-150S | ESM-150S105MT | New Site Datasheet Link: | 249 ~ 528 | 150 | 72 - 214 | 70 - 1050 | 0~10V/PWM/3-Timer-Modes |  | - |  |  | - | [5 empty] | 66/67 |  | I |  |  |  |  | 352 ~ 500 | [6 empty] | 100000
Inventronics | ESM-150S | ESM-150S150BG | New Site Datasheet Link: | 249 ~ 528 | 150 | 50 - 143 | 105 - 1500 | DALI-2/3-Timer-Modes |  | - |  |  | - | [5 empty] | 66/67 |  | I |  |  |  |  | 352 ~ 500 | [6 empty] | 100000
Inventronics | ESM-150S | ESM-150S150BT | New Site Datasheet Link: | 249 ~ 528 | 150 | 50 - 143 | 105 - 1500 | DALI-2/3-Timer-Modes |  | - |  |  | - | [5 empty] | 66/67 |  | I |  |  |  |  | 352 ~ 500 | [6 empty] | 100000
Inventronics | ESM-150S | ESM-150S150DG | New Site Datasheet Link: | 249 ~ 528 | 150 | 50 - 143 | 105 - 1500 | 1~10V/10V PWM/3-Timer-Modes |  | - |  |  | - | [5 empty] | 66/67 |  | I |  |  |  |  | 352 ~ 500 | [6 empty] | 105000
Inventronics | ESM-150S | ESM-150S150DT | New Site Datasheet Link: | 249 ~ 528 | 150 | 50 - 143 | 105 - 1500 | 1~10V/10V PWM/3-Timer-Modes |  | - |  |  | - | [5 empty] | 66/67 |  | I |  |  |  |  | 352 ~ 500 | [6 empty] | 105000
Inventronics | ESM-150S | ESM-150S150MG | New Site Datasheet Link: | 249 ~ 528 | 150 | 50 - 143 | 105 - 1500 | 0~10V/PWM/3-Timer-Modes |  | - |  |  | - | [5 empty] | 66/67 |  | I |  |  |  |  | 352 ~ 500 | [6 empty] | 100000
Inventronics | ESM-150S | ESM-150S150MT | New Site Datasheet Link: | 249 ~ 528 | 150 | 50 - 143 | 105 - 1500 | 0~10V/PWM/3-Timer-Modes |  | - |  |  | - | [5 empty] | 66/67 |  | I |  |  |  |  | 352 ~ 500 | [6 empty] | 100000
Inventronics | ESM-150S | ESM-150S210BG | New Site Datasheet Link: | 249 ~ 528 | 150 | 36 - 107 | 140 - 2100 | DALI-2/3-Timer-Modes |  | - |  |  | - | [5 empty] | 66/67 |  | I |  |  |  |  | 352 ~ 500 | [6 empty] | 100000
Inventronics | ESM-150S | ESM-150S210BT | New Site Datasheet Link: | 249 ~ 528 | 150 | 36 - 107 | 140 - 2100 | DALI-2/3-Timer-Modes |  | - |  |  | - | [5 empty] | 66/67 |  | I |  |  |  |  | 352 ~ 500 | [6 empty] | 100000
Inventronics | ESM-150S | ESM-150S210DG | New Site Datasheet Link: | 249 ~ 528 | 150 | 36 - 107 | 140 - 2100 | 1~10V/10V PWM/3-Timer-Modes |  | - |  |  | - | [5 empty] | 66/67 |  | I |  |  |  |  | 352 ~ 500 | [6 empty] | 105000
Inventronics | ESM-150S | ESM-150S210DT | New Site Datasheet Link: | 249 ~ 528 | 150 | 36 - 107 | 140 - 2100 | 1~10V/10V PWM/3-Timer-Modes |  | - |  |  | - | [5 empty] | 66/67 |  | I |  |  |  |  | 352 ~ 500 | [6 empty] | 105000
Inventronics | ESM-150S | ESM-150S210MG | New Site Datasheet Link: | 249 ~ 528 | 150 | 36 - 107 | 140 - 2100 | 0~10V/PWM/3-Timer-Modes |  | - |  |  | - | [5 empty] | 66/67 |  | I |  |  |  |  | 352 ~ 500 | [6 empty] | 100000
Inventronics | ESM-150S | ESM-150S210MT | New Site Datasheet Link: | 249 ~ 528 | 150 | 36 - 107 | 140 - 2100 | 0~10V/PWM/3-Timer-Modes |  | - |  |  | - | [5 empty] | 66/67 |  | I |  |  |  |  | 352 ~ 500 | [6 empty] | 100000
Inventronics | ESM-150S | ESM-150S420BG | New Site Datasheet Link: | 249 ~ 528 | 150 | 18 - 54 | 280 - 4200 | DALI-2/3-Timer-Modes |  | - |  |  | - | [5 empty] | 66/67 |  | I |  |  |  |  | 352 ~ 500 | [6 empty] | 100000
Inventronics | ESM-150S | ESM-150S420BT | New Site Datasheet Link: | 249 ~ 528 | 150 | 18 - 54 | 280 - 4200 | DALI-2/3-Timer-Modes |  | - |  |  | - | [5 empty] | 66/67 |  | I |  |  |  |  | 352 ~ 500 | [6 empty] | 100000
Inventronics | ESM-150S | ESM-150S420DG | New Site Datasheet Link: | 249 ~ 528 | 150 | 18 - 54 | 280 - 4200 | 1~10V/10V PWM/3-Timer-Modes |  | - |  |  | - | [5 empty] | 66/67 |  | I |  |  |  |  | 352 ~ 500 | [6 empty] | 105000
Inventronics | ESM-150S | ESM-150S420DT | New Site Datasheet Link: | 249 ~ 528 | 150 | 18 - 54 | 280 - 4200 | 1~10V/10V PWM/3-Timer-Modes |  | - |  |  | - | [5 empty] | 66/67 |  | I |  |  |  |  | 352 ~ 500 | [6 empty] | 105000
Inventronics | ESM-150S | ESM-150S420MG | New Site Datasheet Link: | 249 ~ 528 | 150 | 18 - 54 | 280 - 4200 | 0~10V/PWM/3-Timer-Modes |  | - |  |  | - | [5 empty] | 66/67 |  | I |  |  |  |  | 352 ~ 500 | [6 empty] | 100000
Inventronics | ESM-150S | ESM-150S420MT | New Site Datasheet Link: | 249 ~ 528 | 150 | 18 - 54 | 280 - 4200 | 0~10V/PWM/3-Timer-Modes |  | - |  |  | - | [5 empty] | 66/67 |  | I |  |  |  |  | 352 ~ 500 | [6 empty] | 100000
Inventronics | ESM-1K0D | ESM-1K0D610MG | New Site Datasheet Link: | 249 ~ 528 | 900*1 & 100*1 | 110*1 & 34*1 - 195*1 & 54*1 | 460 - 6100 & 185 - 2100 | 0-10V/PWM/Resistor/3-Timer-Modes |  | - |  |  | - | [5 empty] | 66/67 |  | I |  |  |  |  | 352 ~ 500 | [6 empty] | 119000
Inventronics | ESM-1K0D | ESM-1K0D610MT | New Site Datasheet Link: | 249 ~ 528 | 900*1 & 100*1 | 110*1 & 34*1 - 195*1 & 54*1 | 460 - 6100 & 185 - 2100 | 0-10V/PWM/Resistor/3-Timer-Modes |  | - |  |  | - | [5 empty] | 66/67 |  | I |  |  |  |  | 352 ~ 500 | [6 empty] | 119000
Inventronics | ESM-1K2S | ESM-1K2S350MG | New Site Datasheet Link: | 249 ~ 528 | 1200 | 171 - 462 | 260 - 3500 | 0-10V/PWM/3-Timer-Modes |  | - |  |  | - | [5 empty] | 66/67 |  | I |  |  |  |  | 352 ~ 500 | [6 empty] | 101000
Inventronics | ESM-1K2S | ESM-1K2S350MGS | New Site Datasheet Link: | 249 ~ 528 | 1200 | 171 - 462 | 260 - 3500 | 0-10V/PWM/3-Timer-Modes |  | - |  |  | - | [5 empty] | 66/67 |  | I |  |  |  |  | 352 ~ 500 | [6 empty] | 101000
Inventronics | ESM-1K2S | ESM-1K2S350MT | New Site Datasheet Link: | 249 ~ 528 | 1200 | 171 - 462 | 260 - 3500 | 0-10V/PWM/3-Timer-Modes |  | - |  |  | - | [5 empty] | 66/67 |  | I |  |  |  |  | 352 ~ 500 | [6 empty] | 101000
Inventronics | ESM-1K2S | ESM-1K2S525MG | New Site Datasheet Link: | 249 ~ 528 | 1200 | 114 - 304 | 395 - 5250 | 0-10V/PWM/3-Timer-Modes |  | - |  |  | - | [5 empty] | 66/67 |  | I |  |  |  |  | 352 ~ 500 | [6 empty] | 101000
Inventronics | ESM-1K2S | ESM-1K2S525MGS | New Site Datasheet Link: | 249 ~ 528 | 1200 | 114 - 304 | 395 - 5250 | 0-10V/PWM/3-Timer-Modes |  | - |  |  | - | [5 empty] | 66/67 |  | I |  |  |  |  | 352 ~ 500 | [6 empty] | 101000
Inventronics | ESM-1K2S | ESM-1K2S525MT | New Site Datasheet Link: | 249 ~ 528 | 1200 | 114 - 304 | 395 - 5250 | 0-10V/PWM/3-Timer-Modes |  | - |  |  | - | [5 empty] | 66/67 |  | I |  |  |  |  | 352 ~ 500 | [6 empty] | 101000
Inventronics | ESM-1K2S | ESM-1K2S740MG | New Site Datasheet Link: | 249 ~ 528 | 1200 | 81 - 217 | 555 - 7400 | 0-10V/PWM/3-Timer-Modes |  | - |  |  | - | [5 empty] | 66/67 |  | I |  |  |  |  | 352 ~ 500 | [6 empty] | 101000
Inventronics | ESM-1K2S | ESM-1K2S740MGS | New Site Datasheet Link: | 249 ~ 528 | 1200 | 81 - 217 | 555 - 7400 | 0-10V/PWM/3-Timer-Modes |  | - |  |  | - | [5 empty] | 66/67 |  | I |  |  |  |  | 352 ~ 500 | [6 empty] | 101000
Inventronics | ESM-1K2S | ESM-1K2S740MT | New Site Datasheet Link: | 249 ~ 528 | 1200 | 81 - 217 | 555 - 7400 | 0-10V/PWM/3-Timer-Modes |  | - |  |  | - | [5 empty] | 66/67 |  | I |  |  |  |  | 352 ~ 500 | [6 empty] | 101000
Inventronics | ESM-1K2T | ESM-1K2T570MG | New Site Datasheet Link: | 249 ~ 528 | 930*1 & 135*1 & 135*1 | 81*1 & 45*1 & 45*1 - 202*1& 73*1 & 73*1 | 460 - 5700 & 185 - 2100 & 185 - 2100 | 0-10V/PWM/Resistor/3-Timer-Modes |  | - |  |  | - | [5 empty] | 66/67 |  | I |  |  |  |  | 352 ~ 500 | [6 empty] | 120000
Inventronics | ESM-1K2T | ESM-1K2T570MT | New Site Datasheet Link: | 249 ~ 528 | 930*1 & 135*1 & 135*1 | 81*1 & 45*1 & 45*1 - 202*1& 73*1 & 73*1 | 460 - 5700 & 185 - 2100 & 185 - 2100 | 0-10V/PWM/Resistor/3-Timer-Modes |  | - |  |  | - | [5 empty] | 66/67 |  | I |  |  |  |  | 352 ~ 500 | [6 empty] | 120000
Inventronics | ESM-240S | ESM-240S105BG | New Site Datasheet Link: | 249 ~ 528 | 240 | 115 - 343 | 70 - 1050 | DALI-2/3-Timer-Modes |  | - |  |  | - | [5 empty] | 66/67 |  | I |  |  |  |  | 352 ~ 500 | [6 empty] | 106000
Inventronics | ESM-240S | ESM-240S105BT | New Site Datasheet Link: | 249 ~ 528 | 240 | 115 - 343 | 70 - 1050 | DALI-2/3-Timer-Modes |  | - |  |  | - | [5 empty] | 66/67 |  | I |  |  |  |  | 352 ~ 500 | [6 empty] | 106000
Inventronics | ESM-240S | ESM-240S105DG | New Site Datasheet Link: | 249 ~ 528 | 240 | 115 - 343 | 70 - 1050 | 1~10V/10V PWM/3-Timer-Modes |  | - |  |  | - | [5 empty] | 66/67 |  | I |  |  |  |  | 352 ~ 500 | [6 empty] | 100000
Inventronics | ESM-240S | ESM-240S105DT | New Site Datasheet Link: | 249 ~ 528 | 240 | 115 - 343 | 70 - 1050 | 1~10V/10V PWM/3-Timer-Modes |  | - |  |  | - | [5 empty] | 66/67 |  | I |  |  |  |  | 352 ~ 500 | [6 empty] | 100000
Inventronics | ESM-240S | ESM-240S105LG | New Site Datasheet Link: | 249 ~ 528 | 240 | 115 - 343 | 70 - 1050 | 0~10V/PWM/3-Timer-Modes |  | - |  |  | - | [5 empty] | 66/67 |  | I |  |  |  |  | 352 ~ 500 | [6 empty] | 106000
Inventronics | ESM-240S | ESM-240S105LT | New Site Datasheet Link: | 249 ~ 528 | 240 | 115 - 343 | 70 - 1050 | 0~10V/PWM/3-Timer-Modes |  | - |  |  | - | [5 empty] | 66/67 |  | I |  |  |  |  | 352 ~ 500 | [6 empty] | 106000
Inventronics | ESM-240S | ESM-240S105MG | New Site Datasheet Link: | 249 ~ 528 | 240 | 115 - 343 | 70 - 1050 | 0~10V/PWM/3-Timer-Modes |  | - |  |  | - | [5 empty] | 66/67 |  | I |  |  |  |  | 352 ~ 500 | [6 empty] | 106000
Inventronics | ESM-240S | ESM-240S105MT | New Site Datasheet Link: | 249 ~ 528 | 240 | 115 - 343 | 70 - 1050 | 0~10V/PWM/3-Timer-Modes |  | - |  |  | - | [5 empty] | 66/67 |  | I |  |  |  |  | 352 ~ 500 | [6 empty] | 106000
Inventronics | ESM-240S | ESM-240S150BG | New Site Datasheet Link: | 249 ~ 528 | 240 | 80 - 229 | 105 - 1500 | DALI-2/3-Timer-Modes |  | - |  |  | - | [5 empty] | 66/67 |  | I |  |  |  |  | 352 ~ 500 | [6 empty] | 106000
Inventronics | ESM-240S | ESM-240S150BT | New Site Datasheet Link: | 249 ~ 528 | 240 | 80 - 229 | 105 - 1500 | DALI-2/3-Timer-Modes |  | - |  |  | - | [5 empty] | 66/67 |  | I |  |  |  |  | 352 ~ 500 | [6 empty] | 106000
Inventronics | ESM-240S | ESM-240S150DG | New Site Datasheet Link: | 249 ~ 528 | 240 | 80 - 229 | 105 - 1500 | 1~10V/10V PWM/3-Timer-Modes |  | - |  |  | - | [5 empty] | 66/67 |  | I |  |  |  |  | 352 ~ 500 | [6 empty] | 100000
Inventronics | ESM-240S | ESM-240S150DT | New Site Datasheet Link: | 249 ~ 528 | 240 | 80 - 229 | 105 - 1500 | 1~10V/10V PWM/3-Timer-Modes |  | - |  |  | - | [5 empty] | 66/67 |  | I |  |  |  |  | 352 ~ 500 | [6 empty] | 100000
Inventronics | ESM-240S | ESM-240S150LG | New Site Datasheet Link: | 249 ~ 528 | 240 | 80 - 229 | 105 - 1500 | 0~10V/PWM/3-Timer-Modes |  | - |  |  | - | [5 empty] | 66/67 |  | I |  |  |  |  | 352 ~ 500 | [6 empty] | 106000
Inventronics | ESM-240S | ESM-240S150LT | New Site Datasheet Link: | 249 ~ 528 | 240 | 80 - 229 | 105 - 1500 | 0~10V/PWM/3-Timer-Modes |  | - |  |  | - | [5 empty] | 66/67 |  | I |  |  |  |  | 352 ~ 500 | [6 empty] | 106000
Inventronics | ESM-240S | ESM-240S150MG | New Site Datasheet Link: | 249 ~ 528 | 240 | 80 - 229 | 105 - 1500 | 0~10V/PWM/3-Timer-Modes |  | - |  |  | - | [5 empty] | 66/67 |  | I |  |  |  |  | 352 ~ 500 | [6 empty] | 106000
Inventronics | ESM-240S | ESM-240S150MT | New Site Datasheet Link: | 249 ~ 528 | 240 | 80 - 229 | 105 - 1500 | 0~10V/PWM/3-Timer-Modes |  | - |  |  | - | [5 empty] | 66/67 |  | I |  |  |  |  | 352 ~ 500 | [6 empty] | 106000
Inventronics | ESM-240S | ESM-240S350BG | New Site Datasheet Link: | 249 ~ 528 | 240 | 35 - 111 | 215 - 3500 | DALI-2/3-Timer-Modes |  | - |  |  | - | [5 empty] | 66/67 |  | I |  |  |  |  | 352 ~ 500 | [6 empty] | 106000
Inventronics | ESM-240S | ESM-240S350BT | New Site Datasheet Link: | 249 ~ 528 | 240 | 35 - 111 | 215 - 3500 | DALI-2/3-Timer-Modes |  | - |  |  | - | [5 empty] | 66/67 |  | I |  |  |  |  | 352 ~ 500 | [6 empty] | 106000
Inventronics | ESM-240S | ESM-240S350DG | New Site Datasheet Link: | 249 ~ 528 | 240 | 35 - 111 | 215 - 3500 | 1~10V/10V PWM/3-Timer-Modes |  | - |  |  | - | [5 empty] | 66/67 |  | I |  |  |  |  | 352 ~ 500 | [6 empty] | 100000
Inventronics | ESM-240S | ESM-240S350DT | New Site Datasheet Link: | 249 ~ 528 | 240 | 35 - 111 | 215 - 3500 | 1~10V/10V PWM/3-Timer-Modes |  | - |  |  | - | [5 empty] | 66/67 |  | I |  |  |  |  | 352 ~ 500 | [6 empty] | 100000
Inventronics | ESM-240S | ESM-240S350LG | New Site Datasheet Link: | 249 ~ 528 | 240 | 35 - 111 | 215 - 3500 | 0~10V/PWM/3-Timer-Modes |  | - |  |  | - | [5 empty] | 66/67 |  | I |  |  |  |  | 352 ~ 500 | [6 empty] | 106000
Inventronics | ESM-240S | ESM-240S350LT | New Site Datasheet Link: | 249 ~ 528 | 240 | 35 - 111 | 215 - 3500 | 0~10V/PWM/3-Timer-Modes |  | - |  |  | - | [5 empty] | 66/67 |  | I |  |  |  |  | 352 ~ 500 | [6 empty] | 106000
Inventronics | ESM-240S | ESM-240S350MG | New Site Datasheet Link: | 249 ~ 528 | 240 | 35 - 111 | 215 - 3500 | 0~10V/PWM/3-Timer-Modes |  | - |  |  | - | [5 empty] | 66/67 |  | I |  |  |  |  | 352 ~ 500 | [6 empty] | 106000
Inventronics | ESM-240S | ESM-240S350MT | New Site Datasheet Link: | 249 ~ 528 | 240 | 35 - 111 | 215 - 3500 | 0~10V/PWM/3-Timer-Modes |  | - |  |  | - | [5 empty] | 66/67 |  | I |  |  |  |  | 352 ~ 500 | [6 empty] | 106000
Inventronics | ESM-240S | ESM-240S670BG | New Site Datasheet Link: | 249 ~ 528 | 240 | 18 - 57 | 420 - 6700 | DALI-2/3-Timer-Modes |  | - |  |  | - | [5 empty] | 66/67 |  | I |  |  |  |  | 352 ~ 500 | [6 empty] | 106000
Inventronics | ESM-240S | ESM-240S670BT | New Site Datasheet Link: | 249 ~ 528 | 240 | 18 - 57 | 420 - 6700 | DALI-2/3-Timer-Modes |  | - |  |  | - | [5 empty] | 66/67 |  | I |  |  |  |  | 352 ~ 500 | [6 empty] | 106000
Inventronics | ESM-240S | ESM-240S670DG | New Site Datasheet Link: | 249 ~ 528 | 240 | 18 - 57 | 420 - 6700 | 1~10V/10V PWM/3-Timer-Modes |  | - |  |  | - | [5 empty] | 66/67 |  | I |  |  |  |  | 352 ~ 500 | [6 empty] | 100000
Inventronics | ESM-240S | ESM-240S670DT | New Site Datasheet Link: | 249 ~ 528 | 240 | 18 - 57 | 420 - 6700 | 1~10V/10V PWM/3-Timer-Modes |  | - |  |  | - | [5 empty] | 66/67 |  | I |  |  |  |  | 352 ~ 500 | [6 empty] | 100000
Inventronics | ESM-240S | ESM-240S670LG | New Site Datasheet Link: | 249 ~ 528 | 240 | 18 - 57 | 420 - 6700 | 0~10V/PWM/3-Timer-Modes |  | - |  |  | - | [5 empty] | 66/67 |  | I |  |  |  |  | 352 ~ 500 | [6 empty] | 106000
Inventronics | ESM-240S | ESM-240S670LT | New Site Datasheet Link: | 249 ~ 528 | 240 | 18 - 57 | 420 - 6700 | 0~10V/PWM/3-Timer-Modes |  | - |  |  | - | [5 empty] | 66/67 |  | I |  |  |  |  | 352 ~ 500 | [6 empty] | 106000
Inventronics | ESM-240S | ESM-240S670MG | New Site Datasheet Link: | 249 ~ 528 | 240 | 18 - 57 | 420 - 6700 | 0~10V/PWM/3-Timer-Modes |  | - |  |  | - | [5 empty] | 66/67 |  | I |  |  |  |  | 352 ~ 500 | [6 empty] | 106000
Inventronics | ESM-240S | ESM-240S670MT | New Site Datasheet Link: | 249 ~ 528 | 240 | 18 - 57 | 420 - 6700 | 0~10V/PWM/3-Timer-Modes |  | - |  |  | - | [5 empty] | 66/67 |  | I |  |  |  |  | 352 ~ 500 | [6 empty] | 106000
Inventronics | ESM-320S | ESM-320S105BG | New Site Datasheet Link: | 249 ~ 528 | 320 | 153 - 457 | 70 - 1050 | DALI-2/3-Timer-Modes |  | - |  |  | - | [5 empty] | 66/67 |  | I |  |  |  |  | 352 ~ 500 | [6 empty] | 105000
Inventronics | ESM-320S | ESM-320S105BT | New Site Datasheet Link: | 249 ~ 528 | 320 | 153 - 457 | 70 - 1050 | DALI-2/3-Timer-Modes |  | - |  |  | - | [5 empty] | 66/67 |  | I |  |  |  |  | 352 ~ 500 | [6 empty] | 105000
Inventronics | ESM-320S | ESM-320S105DG | New Site Datasheet Link: | 249 ~ 528 | 320 | 153 - 457 | 70 - 1050 | 1~10V/10V PWM/3-Timer-Modes |  | - |  |  | - | [5 empty] | 66/67 |  | I |  |  |  |  | 352 ~ 500 | [6 empty] | 104000
Inventronics | ESM-320S | ESM-320S105DT | New Site Datasheet Link: | 249 ~ 528 | 320 | 153 - 457 | 70 - 1050 | 1~10V/10V PWM/3-Timer-Modes |  | - |  |  | - | [5 empty] | 66/67 |  | I |  |  |  |  | 352 ~ 500 | [6 empty] | 104000
Inventronics | ESM-320S | ESM-320S105LG | New Site Datasheet Link: | 249 ~ 528 | 320 | 153 - 457 | 70 - 1050 | 0~10V/PWM/3-Timer-Modes |  | - |  |  | - | [5 empty] | 66/67 |  | I |  |  |  |  | 352 ~ 500 | [6 empty] | 105000
Inventronics | ESM-320S | ESM-320S105LT | New Site Datasheet Link: | 249 ~ 528 | 320 | 153 - 457 | 70 - 1050 | 0~10V/PWM/3-Timer-Modes |  | - |  |  | - | [5 empty] | 66/67 |  | I |  |  |  |  | 352 ~ 500 | [6 empty] | 105000
Inventronics | ESM-320S | ESM-320S105MG | New Site Datasheet Link: | 249 ~ 528 | 320 | 153 - 457 | 70 - 1050 | 0~10V/PWM/3-Timer-Modes |  | - |  |  | - | [5 empty] | 66/67 |  | I |  |  |  |  | 352 ~ 500 | [6 empty] | 105000
Inventronics | ESM-320S | ESM-320S105MT | New Site Datasheet Link: | 249 ~ 528 | 320 | 153 - 457 | 70 - 1050 | 0~10V/PWM/3-Timer-Modes |  | - |  |  | - | [5 empty] | 66/67 |  | I |  |  |  |  | 352 ~ 500 | [6 empty] | 105000
Inventronics | ESM-320S | ESM-320S150BG | New Site Datasheet Link: | 249 ~ 528 | 320 | 107 - 305 | 105 - 1500 | DALI-2/3-Timer-Modes |  | - |  |  | - | [5 empty] | 66/67 |  | I |  |  |  |  | 352 ~ 500 | [6 empty] | 105000
Inventronics | ESM-320S | ESM-320S150BT | New Site Datasheet Link: | 249 ~ 528 | 320 | 107 - 305 | 105 - 1500 | DALI-2/3-Timer-Modes |  | - |  |  | - | [5 empty] | 66/67 |  | I |  |  |  |  | 352 ~ 500 | [6 empty] | 105000
Inventronics | ESM-320S | ESM-320S150DG | New Site Datasheet Link: | 249 ~ 528 | 320 | 107 - 305 | 105 - 1500 | 1~10V/10V PWM/3-Timer-Modes |  | - |  |  | - | [5 empty] | 66/67 |  | I |  |  |  |  | 352 ~ 500 | [6 empty] | 104000
Inventronics | ESM-320S | ESM-320S150DT | New Site Datasheet Link: | 249 ~ 528 | 320 | 107 - 305 | 105 - 1500 | 1~10V/10V PWM/3-Timer-Modes |  | - |  |  | - | [5 empty] | 66/67 |  | I |  |  |  |  | 352 ~ 500 | [6 empty] | 104000
Inventronics | ESM-320S | ESM-320S150LG | New Site Datasheet Link: | 249 ~ 528 | 320 | 107 - 305 | 105 - 1500 | 0~10V/PWM/3-Timer-Modes |  | - |  |  | - | [5 empty] | 66/67 |  | I |  |  |  |  | 352 ~ 500 | [6 empty] | 105000
Inventronics | ESM-320S | ESM-320S150LT | New Site Datasheet Link: | 249 ~ 528 | 320 | 107 - 305 | 105 - 1500 | 0~10V/PWM/3-Timer-Modes |  | - |  |  | - | [5 empty] | 66/67 |  | I |  |  |  |  | 352 ~ 500 | [6 empty] | 105000
Inventronics | ESM-320S | ESM-320S150MG | New Site Datasheet Link: | 249 ~ 528 | 320 | 107 - 305 | 105 - 1500 | 0~10V/PWM/3-Timer-Modes |  | - |  |  | - | [5 empty] | 66/67 |  | I |  |  |  |  | 352 ~ 500 | [6 empty] | 105000
Inventronics | ESM-320S | ESM-320S150MT | New Site Datasheet Link: | 249 ~ 528 | 320 | 107 - 305 | 105 - 1500 | 0~10V/PWM/3-Timer-Modes |  | - |  |  | - | [5 empty] | 66/67 |  | I |  |  |  |  | 352 ~ 500 | [6 empty] | 105000
Inventronics | ESM-320S | ESM-320S250BG | New Site Datasheet Link: | 249 ~ 528 | 320 | 64 - 183 | 175 - 2500 | DALI-2/3-Timer-Modes |  | - |  |  | - | [5 empty] | 66/67 |  | I |  |  |  |  | 352 ~ 500 | [6 empty] | 105000
Inventronics | ESM-320S | ESM-320S250BT | New Site Datasheet Link: | 249 ~ 528 | 320 | 64 - 183 | 175 - 2500 | DALI-2/3-Timer-Modes |  | - |  |  | - | [5 empty] | 66/67 |  | I |  |  |  |  | 352 ~ 500 | [6 empty] | 105000
Inventronics | ESM-320S | ESM-320S250DG | New Site Datasheet Link: | 249 ~ 528 | 320 | 64 - 183 | 175 - 2500 | 1~10V/10V PWM/3-Timer-Modes |  | - |  |  | - | [5 empty] | 66/67 |  | I |  |  |  |  | 352 ~ 500 | [6 empty] | 104000
Inventronics | ESM-320S | ESM-320S250DT | New Site Datasheet Link: | 249 ~ 528 | 320 | 64 - 183 | 175 - 2500 | 1~10V/10V PWM/3-Timer-Modes |  | - |  |  | - | [5 empty] | 66/67 |  | I |  |  |  |  | 352 ~ 500 | [6 empty] | 104000
Inventronics | ESM-320S | ESM-320S250LG | New Site Datasheet Link: | 249 ~ 528 | 320 | 64 - 183 | 175 - 2500 | 0~10V/PWM/3-Timer-Modes |  | - |  |  | - | [5 empty] | 66/67 |  | I |  |  |  |  | 352 ~ 500 | [6 empty] | 105000
Inventronics | ESM-320S | ESM-320S250LT | New Site Datasheet Link: | 249 ~ 528 | 320 | 64 - 183 | 175 - 2500 | 0~10V/PWM/3-Timer-Modes |  | - |  |  | - | [5 empty] | 66/67 |  | I |  |  |  |  | 352 ~ 500 | [6 empty] | 105000
Inventronics | ESM-320S | ESM-320S250MG | New Site Datasheet Link: | 249 ~ 528 | 320 | 64 - 183 | 175 - 2500 | 0~10V/PWM/3-Timer-Modes |  | - |  |  | - | [5 empty] | 66/67 |  | I |  |  |  |  | 352 ~ 500 | [6 empty] | 105000
Inventronics | ESM-320S | ESM-320S250MT | New Site Datasheet Link: | 249 ~ 528 | 320 | 64 - 183 | 175 - 2500 | 0~10V/PWM/3-Timer-Modes |  | - |  |  | - | [5 empty] | 66/67 |  | I |  |  |  |  | 352 ~ 500 | [6 empty] | 105000
Inventronics | ESM-320S | ESM-320S500BG | New Site Datasheet Link: | 249 ~ 528 | 320 | 32 - 112 | 285 - 5000 | DALI-2/3-Timer-Modes |  | - |  |  | - | [5 empty] | 66/67 |  | I |  |  |  |  | 352 ~ 500 | [6 empty] | 105000
Inventronics | ESM-320S | ESM-320S500BT | New Site Datasheet Link: | 249 ~ 528 | 320 | 32 - 112 | 285 - 5000 | DALI-2/3-Timer-Modes |  | - |  |  | - | [5 empty] | 66/67 |  | I |  |  |  |  | 352 ~ 500 | [6 empty] | 105000
Inventronics | ESM-320S | ESM-320S500DG | New Site Datasheet Link: | 249 ~ 528 | 320 | 32 - 112 | 285 - 5000 | 1~10V/10V PWM/3-Timer-Modes |  | - |  |  | - | [5 empty] | 66/67 |  | I |  |  |  |  | 352 ~ 500 | [6 empty] | 104000
Inventronics | ESM-320S | ESM-320S500DT | New Site Datasheet Link: | 249 ~ 528 | 320 | 32 - 112 | 285 - 5000 | 1~10V/10V PWM/3-Timer-Modes |  | - |  |  | - | [5 empty] | 66/67 |  | I |  |  |  |  | 352 ~ 500 | [6 empty] | 104000
Inventronics | ESM-320S | ESM-320S500LG | New Site Datasheet Link: | 249 ~ 528 | 320 | 32 - 112 | 285 - 5000 | 0~10V/PWM/3-Timer-Modes |  | - |  |  | - | [5 empty] | 66/67 |  | I |  |  |  |  | 352 ~ 500 | [6 empty] | 105000
Inventronics | ESM-320S | ESM-320S500LT | New Site Datasheet Link: | 249 ~ 528 | 320 | 32 - 112 | 285 - 5000 | 0~10V/PWM/3-Timer-Modes |  | - |  |  | - | [5 empty] | 66/67 |  | I |  |  |  |  | 352 ~ 500 | [6 empty] | 105000
Inventronics | ESM-320S | ESM-320S500MG | New Site Datasheet Link: | 249 ~ 528 | 320 | 32 - 112 | 285 - 5000 | 0~10V/PWM/3-Timer-Modes |  | - |  |  | - | [5 empty] | 66/67 |  | I |  |  |  |  | 352 ~ 500 | [6 empty] | 105000
Inventronics | ESM-320S | ESM-320S500MT | New Site Datasheet Link: | 249 ~ 528 | 320 | 32 - 112 | 285 - 5000 | 0~10V/PWM/3-Timer-Modes |  | - |  |  | - | [5 empty] | 66/67 |  | I |  |  |  |  | 352 ~ 500 | [6 empty] | 105000
Inventronics | ESM-320S | ESM-320S760BG | New Site Datasheet Link: | 249 ~ 528 | 320 | 21 - 60 | 535 - 7600 | DALI-2/3-Timer-Modes |  | - |  |  | - | [5 empty] | 66/67 |  | I |  |  |  |  | 352 ~ 500 | [6 empty] | 105000
Inventronics | ESM-320S | ESM-320S760BT | New Site Datasheet Link: | 249 ~ 528 | 320 | 21 - 60 | 535 - 7600 | DALI-2/3-Timer-Modes |  | - |  |  | - | [5 empty] | 66/67 |  | I |  |  |  |  | 352 ~ 500 | [6 empty] | 105000
Inventronics | ESM-320S | ESM-320S760DG | New Site Datasheet Link: | 249 ~ 528 | 320 | 21 - 60 | 535 - 7600 | 1~10V/10V PWM/3-Timer-Modes |  | - |  |  | - | [5 empty] | 66/67 |  | I |  |  |  |  | 352 ~ 500 | [6 empty] | 104000
Inventronics | ESM-320S | ESM-320S760DT | New Site Datasheet Link: | 249 ~ 528 | 320 | 21 - 60 | 535 - 7600 | 1~10V/10V PWM/3-Timer-Modes |  | - |  |  | - | [5 empty] | 66/67 |  | I |  |  |  |  | 352 ~ 500 | [6 empty] | 104000
Inventronics | ESM-320S | ESM-320S760LG | New Site Datasheet Link: | 249 ~ 528 | 320 | 21 - 60 | 535 - 7600 | 0~10V/PWM/3-Timer-Modes |  | - |  |  | - | [5 empty] | 66/67 |  | I |  |  |  |  | 352 ~ 500 | [6 empty] | 105000
Inventronics | ESM-320S | ESM-320S760LT | New Site Datasheet Link: | 249 ~ 528 | 320 | 21 - 60 | 535 - 7600 | 0~10V/PWM/3-Timer-Modes |  | - |  |  | - | [5 empty] | 66/67 |  | I |  |  |  |  | 352 ~ 500 | [6 empty] | 105000
Inventronics | ESM-320S | ESM-320S760MG | New Site Datasheet Link: | 249 ~ 528 | 320 | 21 - 60 | 535 - 7600 | 0~10V/PWM/3-Timer-Modes |  | - |  |  | - | [5 empty] | 66/67 |  | I |  |  |  |  | 352 ~ 500 | [6 empty] | 105000
Inventronics | ESM-320S | ESM-320S760MT | New Site Datasheet Link: | 249 ~ 528 | 320 | 21 - 60 | 535 - 7600 | 0~10V/PWM/3-Timer-Modes |  | - |  |  | - | [5 empty] | 66/67 |  | I |  |  |  |  | 352 ~ 500 | [6 empty] | 105000
Inventronics | ESM-480S | ESM-480S10ABG | New Site Datasheet Link: | 249 ~ 528 | 480 | 24 - 56 | 860 - 10000 | DALI-2/3-Timer-Modes |  | - |  |  | - | [5 empty] | 66/67 |  | I |  |  |  |  | 352 ~ 500 | [6 empty] | 100000
Inventronics | ESM-480S | ESM-480S10AMG | New Site Datasheet Link: | 249 ~ 528 | 480 | 24 - 56 | 860 - 10000 | 0-10V/PWM/Resistor |  | - |  |  | - | [5 empty] | 66/67 |  | I |  |  |  |  | 352 ~ 500 | [6 empty] | 100000
Inventronics | ESM-480S | ESM-480S10AMT | New Site Datasheet Link: | 249 ~ 528 | 480 | 24 - 56 | 860 - 10000 | 0-10V/PWM/Resistor |  | - |  |  | - | [5 empty] | 66/67 |  | I |  |  |  |  | 352 ~ 500 | [6 empty] | 100000
Inventronics | ESM-480S | ESM-480S140BG | New Site Datasheet Link: | 249 ~ 528 | 480 | 171 - 457 | 105 - 1400 | DALI-2/3-Timer-Modes |  | - |  |  | - | [5 empty] | 66/67 |  | I |  |  |  |  | 352 ~ 500 | [6 empty] | 100000
Inventronics | ESM-480S | ESM-480S140MG | New Site Datasheet Link: | 249 ~ 528 | 480 | 171 - 457 | 105 - 1400 | 0-10V/PWM/Resistor |  | - |  |  | - | [5 empty] | 66/67 |  | I |  |  |  |  | 352 ~ 500 | [6 empty] | 100000
Inventronics | ESM-480S | ESM-480S140MT | New Site Datasheet Link: | 249 ~ 528 | 480 | 171 - 457 | 105 - 1400 | 0-10V/PWM/Resistor |  | - |  |  | - | [5 empty] | 66/67 |  | I |  |  |  |  | 352 ~ 500 | [6 empty] | 100000
Inventronics | ESM-480S | ESM-480S280BG | New Site Datasheet Link: | 249 ~ 528 | 480 | 86 - 228 | 210 - 2800 | DALI-2/3-Timer-Modes |  | - |  |  | - | [5 empty] | 66/67 |  | I |  |  |  |  | 352 ~ 500 | [6 empty] | 100000
Inventronics | ESM-480S | ESM-480S280MG | New Site Datasheet Link: | 249 ~ 528 | 480 | 86 - 228 | 210 - 2800 | 0-10V/PWM/Resistor |  | - |  |  | - | [5 empty] | 66/67 |  | I |  |  |  |  | 352 ~ 500 | [6 empty] | 100000
Inventronics | ESM-480S | ESM-480S280MT | New Site Datasheet Link: | 249 ~ 528 | 480 | 86 - 228 | 210 - 2800 | 0-10V/PWM/Resistor |  | - |  |  | - | [5 empty] | 66/67 |  | I |  |  |  |  | 352 ~ 500 | [6 empty] | 100000
Inventronics | ESM-480S | ESM-480S420BG | New Site Datasheet Link: | 249 ~ 528 | 480 | 57 - 152 | 315 - 4200 | DALI-2/3-Timer-Modes |  | - |  |  | - | [5 empty] | 66/67 |  | I |  |  |  |  | 352 ~ 500 | [6 empty] | 100000
Inventronics | ESM-480S | ESM-480S420MG | New Site Datasheet Link: | 249 ~ 528 | 480 | 57 - 152 | 315 - 4200 | 0-10V/PWM/Resistor |  | - |  |  | - | [5 empty] | 66/67 |  | I |  |  |  |  | 352 ~ 500 | [6 empty] | 100000
Inventronics | ESM-480S | ESM-480S420MT | New Site Datasheet Link: | 249 ~ 528 | 480 | 57 - 152 | 315 - 4200 | 0-10V/PWM/Resistor |  | - |  |  | - | [5 empty] | 66/67 |  | I |  |  |  |  | 352 ~ 500 | [6 empty] | 100000
Inventronics | ESM-480S | ESM-480S560BG | New Site Datasheet Link: | 249 ~ 528 | 480 | 43 - 110 | 435 - 5600 | DALI-2/3-Timer-Modes |  | - |  |  | - | [5 empty] | 66/67 |  | I |  |  |  |  | 352 ~ 500 | [6 empty] | 100000
Inventronics | ESM-480S | ESM-480S560MG | New Site Datasheet Link: | 249 ~ 528 | 480 | 43 - 110 | 435 - 5600 | 0-10V/PWM/Resistor |  | - |  |  | - | [5 empty] | 66/67 |  | I |  |  |  |  | 352 ~ 500 | [6 empty] | 100000
Inventronics | ESM-480S | ESM-480S560MT | New Site Datasheet Link: | 249 ~ 528 | 480 | 43 - 110 | 435 - 5600 | 0-10V/PWM/Resistor |  | - |  |  | - | [5 empty] | 66/67 |  | I |  |  |  |  | 352 ~ 500 | [6 empty] | 100000
Inventronics | ESM-680S | ESM-680S15ABG | New Site Datasheet Link: | 249 ~ 528 | 680 | 22,6 - 54 | 1260 - 15000 | DALI-2/3-Timer-Modes |  | - |  |  | - | [5 empty] | 66/67 |  | I |  |  |  |  | 352 ~ 500 | [6 empty] | 102000
Inventronics | ESM-680S | ESM-680S15AMG | New Site Datasheet Link: | 249 ~ 528 | 680 | 22,6 - 54 | 1260 - 15000 | 0-10V/PWM/3-Timer-Modes |  | - |  |  | - | [5 empty] | 66/67 |  | I |  |  |  |  | 352 ~ 500 | [6 empty] | 102000
Inventronics | ESM-680S | ESM-680S15AMGS | New Site Datasheet Link: | 249 ~ 528 | 680 | 22,6 - 54 | 1260 - 15000 | 0-10V/PWM/3-Timer-Modes |  | - |  |  | - | [5 empty] | 66/67 |  | I |  |  |  |  | 352 ~ 500 | [6 empty] | 102000
Inventronics | ESM-680S | ESM-680S15AMT | New Site Datasheet Link: | 249 ~ 528 | 680 | 22,6 - 54 | 1260 - 15000 | 0-10V/PWM/3-Timer-Modes |  | - |  |  | - | [5 empty] | 66/67 |  | I |  |  |  |  | 352 ~ 500 | [6 empty] | 102000
Inventronics | ESM-680S | ESM-680S170BG | New Site Datasheet Link: | 249 ~ 528 | 680 | 200 - 544 | 125 - 1700 | DALI-2/3-Timer-Modes |  | - |  |  | - | [5 empty] | 66/67 |  | I |  |  |  |  | 352 ~ 500 | [6 empty] | 102000
Inventronics | ESM-680S | ESM-680S170MG | New Site Datasheet Link: | 249 ~ 528 | 680 | 200 - 544 | 125 - 1700 | 0-10V/PWM/3-Timer-Modes |  | - |  |  | - | [5 empty] | 66/67 |  | I |  |  |  |  | 352 ~ 500 | [6 empty] | 102000
Inventronics | ESM-680S | ESM-680S170MGS | New Site Datasheet Link: | 249 ~ 528 | 680 | 200 - 544 | 125 - 1700 | 0-10V/PWM/3-Timer-Modes |  | - |  |  | - | [5 empty] | 66/67 |  | I |  |  |  |  | 352 ~ 500 | [6 empty] | 102000
Inventronics | ESM-680S | ESM-680S170MT | New Site Datasheet Link: | 249 ~ 528 | 680 | 200 - 544 | 125 - 1700 | 0-10V/PWM/3-Timer-Modes |  | - |  |  | - | [5 empty] | 66/67 |  | I |  |  |  |  | 352 ~ 500 | [6 empty] | 102000
Inventronics | ESM-680S | ESM-680S240BG | New Site Datasheet Link: | 249 ~ 528 | 680 | 141,5 - 378 | 180 - 2400 | DALI-2/3-Timer-Modes |  | - |  |  | - | [5 empty] | 66/67 |  | I |  |  |  |  | 352 ~ 500 | [6 empty] | 102000
Inventronics | ESM-680S | ESM-680S240MG | New Site Datasheet Link: | 249 ~ 528 | 680 | 141,5 - 378 | 180 - 2400 | 0-10V/PWM/3-Timer-Modes |  | - |  |  | - | [5 empty] | 66/67 |  | I |  |  |  |  | 352 ~ 500 | [6 empty] | 102000
Inventronics | ESM-680S | ESM-680S240MGS | New Site Datasheet Link: | 249 ~ 528 | 680 | 141,5 - 378 | 180 - 2400 | 0-10V/PWM/3-Timer-Modes |  | - |  |  | - | [5 empty] | 66/67 |  | I |  |  |  |  | 352 ~ 500 | [6 empty] | 102000
Inventronics | ESM-680S | ESM-680S240MT | New Site Datasheet Link: | 249 ~ 528 | 680 | 141,5 - 378 | 180 - 2400 | 0-10V/PWM/3-Timer-Modes |  | - |  |  | - | [5 empty] | 66/67 |  | I |  |  |  |  | 352 ~ 500 | [6 empty] | 102000
Inventronics | ESM-680S | ESM-680S350BG | New Site Datasheet Link: | 249 ~ 528 | 680 | 97,1 - 262 | 260 - 3500 | DALI-2/3-Timer-Modes |  | - |  |  | - | [5 empty] | 66/67 |  | I |  |  |  |  | 352 ~ 500 | [6 empty] | 102000
Inventronics | ESM-680S | ESM-680S350MG | New Site Datasheet Link: | 249 ~ 528 | 680 | 97,1 - 262 | 260 - 3500 | 0-10V/PWM/3-Timer-Modes |  | - |  |  | - | [5 empty] | 66/67 |  | I |  |  |  |  | 352 ~ 500 | [6 empty] | 102000
Inventronics | ESM-680S | ESM-680S350MGS | New Site Datasheet Link: | 249 ~ 528 | 680 | 97,1 - 262 | 260 - 3500 | 0-10V/PWM/3-Timer-Modes |  | - |  |  | - | [5 empty] | 66/67 |  | I |  |  |  |  | 352 ~ 500 | [6 empty] | 102000
Inventronics | ESM-680S | ESM-680S350MT | New Site Datasheet Link: | 249 ~ 528 | 680 | 97,1 - 262 | 260 - 3500 | 0-10V/PWM/3-Timer-Modes |  | - |  |  | - | [5 empty] | 66/67 |  | I |  |  |  |  | 352 ~ 500 | [6 empty] | 102000
Inventronics | ESM-680S | ESM-680S560BG | New Site Datasheet Link: | 249 ~ 528 | 680 | 60,7 - 163 | 420 - 5600 | DALI-2/3-Timer-Modes |  | - |  |  | - | [5 empty] | 66/67 |  | I |  |  |  |  | 352 ~ 500 | [6 empty] | 102000
Inventronics | ESM-680S | ESM-680S560MG | New Site Datasheet Link: | 249 ~ 528 | 680 | 60,7 - 163 | 420 - 5600 | 0-10V/PWM/3-Timer-Modes |  | - |  |  | - | [5 empty] | 66/67 |  | I |  |  |  |  | 352 ~ 500 | [6 empty] | 102000
Inventronics | ESM-680S | ESM-680S560MGS | New Site Datasheet Link: | 249 ~ 528 | 680 | 60,7 - 163 | 420 - 5600 | 0-10V/PWM/3-Timer-Modes |  | - |  |  | - | [5 empty] | 66/67 |  | I |  |  |  |  | 352 ~ 500 | [6 empty] | 102000
Inventronics | ESM-680S | ESM-680S560MT | New Site Datasheet Link: | 249 ~ 528 | 680 | 60,7 - 163 | 420 - 5600 | 0-10V/PWM/3-Timer-Modes |  | - |  |  | - | [5 empty] | 66/67 |  | I |  |  |  |  | 352 ~ 500 | [6 empty] | 102000
Inventronics | ESM-680S | ESM-680S840BG | New Site Datasheet Link: | 249 ~ 528 | 680 | 40,4 - 108 | 630 - 8400 | DALI-2/3-Timer-Modes |  | - |  |  | - | [5 empty] | 66/67 |  | I |  |  |  |  | 352 ~ 500 | [6 empty] | 102000
Inventronics | ESM-680S | ESM-680S840MG | New Site Datasheet Link: | 249 ~ 528 | 680 | 40,4 - 108 | 630 - 8400 | 0-10V/PWM/3-Timer-Modes |  | - |  |  | - | [5 empty] | 66/67 |  | I |  |  |  |  | 352 ~ 500 | [6 empty] | 102000
Inventronics | ESM-680S | ESM-680S840MGS | New Site Datasheet Link: | 249 ~ 528 | 680 | 40,4 - 108 | 630 - 8400 | 0-10V/PWM/3-Timer-Modes |  | - |  |  | - | [5 empty] | 66/67 |  | I |  |  |  |  | 352 ~ 500 | [6 empty] | 102000
Inventronics | ESM-680S | ESM-680S840MT | New Site Datasheet Link: | 249 ~ 528 | 680 | 40,4 - 108 | 630 - 8400 | 0-10V/PWM/3-Timer-Modes |  | - |  |  | - | [5 empty] | 66/67 |  | I |  |  |  |  | 352 ~ 500 | [6 empty] | 102000
Inventronics | ESM-880S | ESM-880S11AMG | New Site Datasheet Link: | 249 ~ 528 | 880 | 38 - 110 | 800 - 11500 | 0-10V/PWM/3-Timer-Modes |  | - |  |  | - | [5 empty] | 66/67 |  | I |  |  |  |  | 352 ~ 500 | [6 empty] | 100000
Inventronics | ESM-880S | ESM-880S11AMGS | New Site Datasheet Link: | 249 ~ 528 | 880 | 38 - 110 | 800 - 11500 | 0~10V/PWM/3-Timer-Modes |  | - |  |  | - | [5 empty] | 66/67 |  | I |  |  |  |  | 352 ~ 500 | [6 empty] | 100000
Inventronics | ESM-880S | ESM-880S11AMT | New Site Datasheet Link: | 249 ~ 528 | 880 | 38 - 110 | 800 - 11500 | 0-10V/PWM/3-Timer-Modes |  | - |  |  | - | [5 empty] | 66/67 |  | I |  |  |  |  | 352 ~ 500 | [6 empty] | 100000
Inventronics | ESM-880S | ESM-880S20AMG | New Site Datasheet Link: | 249 ~ 528 | 880 | 22 - 54 | 1630 - 20000 | 0-10V/PWM/3-Timer-Modes |  | - |  |  | - | [5 empty] | 66/67 |  | I |  |  |  |  | 352 ~ 500 | [6 empty] | 100000
Inventronics | ESM-880S | ESM-880S20AMGS | New Site Datasheet Link: | 249 ~ 528 | 880 | 22 - 54 | 1630 - 20000 | 0~10V/PWM/3-Timer-Modes |  | - |  |  | - | [5 empty] | 66/67 |  | I |  |  |  |  | 352 ~ 500 | [6 empty] | 100000
Inventronics | ESM-880S | ESM-880S20AMT | New Site Datasheet Link: | 249 ~ 528 | 880 | 22 - 54 | 1630 - 20000 | 0-10V/PWM/3-Timer-Modes |  | - |  |  | - | [5 empty] | 66/67 |  | I |  |  |  |  | 352 ~ 500 | [6 empty] | 100000
Inventronics | ESM-880S | ESM-880S280MG | New Site Datasheet Link: | 249 ~ 528 | 880 | 157 - 452 | 195 - 2800 | 0-10V/PWM/3-Timer-Modes |  | - |  |  | - | [5 empty] | 66/67 |  | I |  |  |  |  | 352 ~ 500 | [6 empty] | 100000
Inventronics | ESM-880S | ESM-880S280MGS | New Site Datasheet Link: | 249 ~ 528 | 880 | 157 - 452 | 195 - 2800 | 0~10V/PWM/3-Timer-Modes |  | - |  |  | - | [5 empty] | 66/67 |  | I |  |  |  |  | 352 ~ 500 | [6 empty] | 100000
Inventronics | ESM-880S | ESM-880S280MT | New Site Datasheet Link: | 249 ~ 528 | 880 | 157 - 452 | 195 - 2800 | 0-10V/PWM/3-Timer-Modes |  | - |  |  | - | [5 empty] | 66/67 |  | I |  |  |  |  | 352 ~ 500 | [6 empty] | 100000
Inventronics | ESM-880S | ESM-880S420MG | New Site Datasheet Link: | 249 ~ 528 | 880 | 104 - 294 | 300 - 4200 | 0-10V/PWM/3-Timer-Modes |  | - |  |  | - | [5 empty] | 66/67 |  | I |  |  |  |  | 352 ~ 500 | [6 empty] | 100000
Inventronics | ESM-880S | ESM-880S420MGS | New Site Datasheet Link: | 249 ~ 528 | 880 | 104 - 294 | 300 - 4200 | 0~10V/PWM/3-Timer-Modes |  | - |  |  | - | [5 empty] | 66/67 |  | I |  |  |  |  | 352 ~ 500 | [6 empty] | 100000
Inventronics | ESM-880S | ESM-880S420MT | New Site Datasheet Link: | 249 ~ 528 | 880 | 104 - 294 | 300 - 4200 | 0-10V/PWM/3-Timer-Modes |  | - |  |  | - | [5 empty] | 66/67 |  | I |  |  |  |  | 352 ~ 500 | [6 empty] | 100000
Inventronics | ESM-880S | ESM-880S700MG | New Site Datasheet Link: | 249 ~ 528 | 880 | 63 - 180 | 490 - 7000 | 0-10V/PWM/3-Timer-Modes |  | - |  |  | - | [5 empty] | 66/67 |  | I |  |  |  |  | 352 ~ 500 | [6 empty] | 100000
Inventronics | ESM-880S | ESM-880S700MGS | New Site Datasheet Link: | 249 ~ 528 | 880 | 63 - 180 | 490 - 7000 | 0~10V/PWM/3-Timer-Modes |  | - |  |  | - | [5 empty] | 66/67 |  | I |  |  |  |  | 352 ~ 500 | [6 empty] | 100000
Inventronics | ESM-880S | ESM-880S700MT | New Site Datasheet Link: | 249 ~ 528 | 880 | 63 - 180 | 490 - 7000 | 0-10V/PWM/3-Timer-Modes |  | - |  |  | - | [5 empty] | 66/67 |  | I |  |  |  |  | 352 ~ 500 | [6 empty] | 100000
Inventronics | ESV-320S | ESV-320S024ST | New Site Datasheet Link: | 249 ~ 528 | 320 | 24 | 0 - 13400 | - |  | - |  |  | - | [5 empty] | 67 |  | I |  |  |  |  | 352 ~ 500 | [6 empty] | 93000
Inventronics | ESV-320S | ESV-320S024SV | New Site Datasheet Link: | 249 ~ 528 | 320 | 24 | 0 - 13400 | - |  | - |  |  | - | [5 empty] | 67 |  | I |  |  |  |  | 352 ~ 500 | [6 empty] | 93000
Inventronics | ESV-320S | ESV-320S036ST | New Site Datasheet Link: | 249 ~ 528 | 320 | 36 | 0 - 8900 | - |  | - |  |  | - | [5 empty] | 67 |  | I |  |  |  |  | 352 ~ 500 | [6 empty] | 93000
Inventronics | ESV-320S | ESV-320S036SV | New Site Datasheet Link: | 249 ~ 528 | 320 | 36 | 0 - 8900 | - |  | - |  |  | - | [5 empty] | 67 |  | I |  |  |  |  | 352 ~ 500 | [6 empty] | 93000
Inventronics | ESV-320S | ESV-320S048ST | New Site Datasheet Link: | 249 ~ 528 | 320 | 48 | 0 - 6700 | - |  | - |  |  | - | [5 empty] | 67 |  | I |  |  |  |  | 352 ~ 500 | [6 empty] | 93000
Inventronics | ESV-320S | ESV-320S048SV | New Site Datasheet Link: | 249 ~ 528 | 320 | 48 | 0 - 6700 | - |  | - |  |  | - | [5 empty] | 67 |  | I |  |  |  |  | 352 ~ 500 | [6 empty] | 93000
Inventronics | ESV-320S | ESV-320S054ST | New Site Datasheet Link: | 249 ~ 528 | 320 | 54 | 0 - 6000 | - |  | - |  |  | - | [5 empty] | 67 |  | I |  |  |  |  | 352 ~ 500 | [6 empty] | 93000
Inventronics | ESV-320S | ESV-320S054SV | New Site Datasheet Link: | 249 ~ 528 | 320 | 54 | 0 - 6000 | - |  | - |  |  | - | [5 empty] | 67 |  | I |  |  |  |  | 352 ~ 500 | [6 empty] | 93000
Inventronics | ESV-600S | ESV-600S048ST | New Site Datasheet Link: | 249 ~ 528 | 600 | 46,56 - 48 - 49,44 | 0 - 12500 | - |  | - |  |  | - | [5 empty] | 67 |  | I |  |  |  |  | 352 ~ 500 | [6 empty] | 117000
Inventronics | ESV-600S | ESV-600S048SV | New Site Datasheet Link: | 249 ~ 528 | 600 | 46,56 - 48 - 49,44 | 0 - 12500 | - |  | - |  |  | - | [5 empty] | 67 |  | I |  |  |  |  | 352 ~ 500 | [6 empty] | 117000
Inventronics | ESV-600S | ESV-600S054ST | New Site Datasheet Link: | 249 ~ 528 | 600 | 52,38 - 54 - 55,62 | 0 - 11200 | - |  | - |  |  | - | [5 empty] | 67 |  | I |  |  |  |  | 352 ~ 500 | [6 empty] | 117000
Inventronics | ESV-600S | ESV-600S054SV | New Site Datasheet Link: | 249 ~ 528 | 600 | 52,38 - 54 - 55,62 | 0 - 11200 | - |  | - |  |  | - | [5 empty] | 67 |  | I |  |  |  |  | 352 ~ 500 | [6 empty] | 117000
Inventronics | EUB-096S | EUB-096S105ST |  | 90 ~ 305 | 96 | 48 - 137 | 700 - 1050 | - |  | 93% |  |  | 0.96 | [5 empty] | 67 |  | I |  |  |  |  | 127 ~ 300 / 127 ~ 250 | [6 empty] | 77000 | NRND | EUM-100SxxxST
Inventronics | EUB-096S | EUB-096S105SV |  | 90 ~ 305 | 96 | 48 - 137 | 700 - 1050 | - |  | 93% |  |  | 0.96 | [5 empty] | 67 |  | I |  |  |  |  | 127 ~ 250 | [6 empty] | 77000 | NRND | EUM-100SxxxSG
Inventronics | EUB-096S | EUB-096S210ST |  | 90 ~ 305 | 96 | 24 - 69 | 1400 - 2100 | - |  | 92% |  |  | 0.96 | [5 empty] | 67 |  | I |  |  |  |  | 127 ~ 300 / 127 ~ 250 | [6 empty] | 77000 | NRND | EUM-100SxxxST
Inventronics | EUB-096S | EUB-096S210SV |  | 90 ~ 305 | 96 | 24 - 69 | 1400 - 2100 | - |  | 92% |  |  | 0.96 | [5 empty] | 67 |  | I |  |  |  |  | 127 ~ 250 | [6 empty] | 77000 | NRND | EUM-100SxxxSG
Inventronics | EUB-096S | EUB-096S350ST |  | 90 ~ 305 | 96 | 14 - 36 | 2625 - 3500 | - |  | 91.5% |  |  | 0.96 | [5 empty] | 67 |  | I |  |  |  |  | 127 ~ 300 / 127 ~ 250 | [6 empty] | 77000 | NRND | EUM-100SxxxST
Inventronics | EUB-096S | EUB-096S350SV |  | 90 ~ 305 | 96 | 14 - 36 | 2625 - 3500 | - |  | 91.5% |  |  | 0.96 | [5 empty] | 67 |  | I |  |  |  |  | 127 ~ 250 | [6 empty] | 77000 | NRND | EUM-100SxxxSG
Inventronics | EUB-150S | EUB-150S105ST |  | 90 ~ 305 | 150 | 75 - 214 | 700 - 1050 | - |  | 93% |  |  | 0.96 | [5 empty] | 67 |  | I |  |  |  |  | 127 ~ 300 / 127 ~ 250 | [6 empty] | 77000 | NRND | EUM-150SxxxST
Inventronics | EUB-150S | EUB-150S105SV |  | 90 ~ 305 | 150 | 75 - 214 | 700 - 1050 | - |  | 93% |  |  | 0.96 | [5 empty] | 67 |  | I |  |  |  |  | 127 ~ 250 | [6 empty] | 77000 | NRND | EUM-150SxxxSG
Inventronics | EUB-150S | EUB-150S210ST |  | 90 ~ 305 | 150 | 38 - 107 | 1400 - 2100 | - |  | 93% |  |  | 0.96 | [5 empty] | 67 |  | I |  |  |  |  | 127 ~ 300 / 127 ~ 250 | [6 empty] | 77000 | NRND | EUM-150SxxxST
Inventronics | EUB-150S | EUB-150S210SV |  | 90 ~ 305 | 150 | 38 - 107 | 1400 - 2100 | - |  | 93% |  |  | 0.96 | [5 empty] | 67 |  | I |  |  |  |  | 127 ~ 250 | [6 empty] | 77000 | NRND | EUM-150SxxxSG
Inventronics | EUB-150S | EUB-150S350ST |  | 90 ~ 305 | 150 | 22 - 61 | 2450 - 3500 | - |  | 92.5% |  |  | 0.96 | [5 empty] | 67 |  | I |  |  |  |  | 127 ~ 300 / 127 ~ 250 | [6 empty] | 77000 | NRND | EUM-150SxxxST
Inventronics | EUB-150S | EUB-150S350SV |  | 90 ~ 305 | 150 | 22 - 61 | 2450 - 3500 | - |  | 92.5% |  |  | 0.96 | [5 empty] | 67 |  | I |  |  |  |  | 127 ~ 250 | [6 empty] | 77000 | NRND | EUM-150SxxxSG
Inventronics | EUB-150S | EUB-150S560ST |  | 90 ~ 305 | 150 | 14 - 36 | 4200 - 5600 | - |  | 92% |  |  | 0.96 | [5 empty] | 67 |  | I |  |  |  |  | 127 ~ 300 / 127 ~ 250 | [6 empty] | 77000 | NRND | EUM-150SxxxST
Inventronics | EUB-150S | EUB-150S560SV |  | 90 ~ 305 | 150 | 14 - 36 | 4200 - 5600 | - |  | 92% |  |  | 0.96 | [5 empty] | 67 |  | I |  |  |  |  | 127 ~ 250 | [6 empty] | 77000 | NRND | EUM-150SxxxSG
Inventronics | EUC-026S | EUC-026S035DS | New Site Datasheet Link: | 90 ~ 305 | 26 | 38 - 75 | 350 | 0~10V |  | 86% |  |  | 0.95 | [5 empty] | 66 |  | II |  |  |  |  | - | [6 empty] | 91100 | NRND | LUC-024SxxxDSP
Inventronics | EUC-026S | EUC-026S045DS | New Site Datasheet Link: | 90 ~ 305 | 26 | 28 - 56 | 450 | 0~10V |  | 85% |  |  | 0.95 | [5 empty] | 66 |  | II |  |  |  |  | - | [6 empty] | 91100 | NRND | LUC-024SxxxDSP
Inventronics | EUC-026S | EUC-026S050STM | New Site Datasheet Link: | 90 ~ 305 | 26 | 28 - 52 | 500 | - |  | 87.5% |  |  | 0.96 | [5 empty] | 66 |  | I |  |  |  |  | - | [6 empty] | 84000
Inventronics | EUC-026S | EUC-026S050STM0001(1) | New Site Datasheet Link: | 90 ~ 305 | 26 | 29 - 58 | 450 | - |  | 87.5% |  |  | 0.96 | [5 empty] | 66 |  | I |  |  |  |  | - | [6 empty] | 84000
Inventronics | EUC-026S | EUC-026S050STM0002(1) | New Site Datasheet Link: | 90 ~ 305 | 26 | 32 - 65 | 400 | - |  | 88% |  |  | 0.96 | [5 empty] | 66 |  | I |  |  |  |  | - | [6 empty] | 84000
Inventronics | EUC-026S | EUC-026S050STM0003(1) | New Site Datasheet Link: | 90 ~ 305 | 26 | 37 - 74 | 350 | - |  | 88.5% |  |  | 0.96 | [5 empty] | 66 |  | I |  |  |  |  | - | [6 empty] | 84000
Inventronics | EUC-026S | EUC-026S050SVM | New Site Datasheet Link: | 90 ~ 305 | 26 | 28 - 52 | 500 | - |  | - |  |  | 0.96 | [5 empty] | 67 |  | I |  |  |  |  | - | [6 empty] | 84000
Inventronics | EUC-026S | EUC-026S050SVM0001(1) | New Site Datasheet Link: | 90 ~ 305 | 26 | 29 - 58 | 450 | - |  | 87.5% |  |  | 0.96 | [5 empty] | 67 |  | I |  |  |  |  | - | [6 empty] | 84000
Inventronics | EUC-026S | EUC-026S050SVM0002(1) | New Site Datasheet Link: | 90 ~ 305 | 26 | 32 - 65 | 400 | - |  | 88% |  |  | 0.96 | [5 empty] | 67 |  | I |  |  |  |  | - | [6 empty] | 84000
Inventronics | EUC-026S | EUC-026S050SVM0003(1) | New Site Datasheet Link: | 90 ~ 305 | 26 | 37 - 74 | 350 | - |  | 88.5% |  |  | 0.96 | [5 empty] | 67 |  | I |  |  |  |  | - | [6 empty] | 84000
Inventronics | EUC-026S | EUC-026S053DS | New Site Datasheet Link: | 90 ~ 305 | 26 | 25 - 49 | 530 | 0~10V |  | 85% |  |  | 0.95 | [5 empty] | 66 |  | II |  |  |  |  | - | [6 empty] | 91100 | NRND | LUC-024SxxxDSP
Inventronics | EUC-026S | EUC-026S070DS | New Site Datasheet Link: | 90 ~ 305 | 26 | 19 - 37 | 700 | 0~10V |  | 85% |  |  | 0.95 | [5 empty] | 66 |  | II |  |  |  |  | - | [6 empty] | 91100 | NRND | LUC-024SxxxDSP
Inventronics | EUC-026S | EUC-026S070STM | New Site Datasheet Link: | 90 ~ 305 | 26 | 20 - 37 | 700 | - |  | 87% |  |  | 0.96 | [5 empty] | 66 |  | I |  |  |  |  | - | [6 empty] | 84000
Inventronics | EUC-026S | EUC-026S070STM0001(1) | New Site Datasheet Link: | 90 ~ 305 | 26 | 20 - 40 | 650 | - |  | 87% |  |  | 0.96 | [5 empty] | 66 |  | I |  |  |  |  | - | [6 empty] | 84000
Inventronics | EUC-026S | EUC-026S070STM0002(1) | New Site Datasheet Link: | 90 ~ 305 | 26 | 22 - 43 | 600 | - |  | 88% |  |  | 0.96 | [5 empty] | 66 |  | I |  |  |  |  | - | [6 empty] | 84000
Inventronics | EUC-026S | EUC-026S070STM0003(1) | New Site Datasheet Link: | 90 ~ 305 | 26 | 24 - 47 | 550 | - |  | 88% |  |  | 0.96 | [5 empty] | 66 |  | I |  |  |  |  | - | [6 empty] | 84000
Inventronics | EUC-026S | EUC-026S070STM0004(1) | New Site Datasheet Link: | 90 ~ 305 | 26 | 26 - 52 | 500 | - |  | 88% |  |  | 0.96 | [5 empty] | 66 |  | I |  |  |  |  | - | [6 empty] | 84000
Inventronics | EUC-026S | EUC-026S070SVM | New Site Datasheet Link: | 90 ~ 305 | 26 | 20 - 37 | 700 | - |  | 87% |  |  | 0.96 | [5 empty] | 67 |  | I |  |  |  |  | - | [6 empty] | 84000
Inventronics | EUC-026S | EUC-026S070SVM0001(1) | New Site Datasheet Link: | 90 ~ 305 | 26 | 20 - 40 | 650 | - |  | 87% |  |  | 0.96 | [5 empty] | 67 |  | I |  |  |  |  | - | [6 empty] | 84000
Inventronics | EUC-026S | EUC-026S070SVM0002(1) | New Site Datasheet Link: | 90 ~ 305 | 26 | 22 - 43 | 600 | - |  | 88% |  |  | 0.96 | [5 empty] | 67 |  | I |  |  |  |  | - | [6 empty] | 84000
Inventronics | EUC-026S | EUC-026S070SVM0003(1) | New Site Datasheet Link: | 90 ~ 305 | 26 | 24 - 47 | 550 | - |  | 88% |  |  | 0.96 | [5 empty] | 67 |  | I |  |  |  |  | - | [6 empty] | 84000
Inventronics | EUC-026S | EUC-026S070SVM0004(1) | New Site Datasheet Link: | 90 ~ 305 | 26 | 26 - 52 | 500 | - |  | 88% |  |  | 0.96 | [5 empty] | 67 |  | I |  |  |  |  | - | [6 empty] | 84000
Inventronics | EUC-026S | EUC-026S105DS | New Site Datasheet Link: | 90 ~ 305 | 26 | 13 - 25 | 1050 | 0~10V |  | 84% |  |  | 0.95 | [5 empty] | 66 |  | II |  |  |  |  | - | [6 empty] | 91100 | NRND | LUC-024SxxxDSP
Inventronics | EUC-026S | EUC-026S140DS | New Site Datasheet Link: | 90 ~ 305 | 26 | 10 - 19 | 1400 | 0~10V |  | 82% |  |  | 0.95 | [5 empty] | 66 |  | II |  |  |  |  | - | [6 empty] | 91100 | NRND | LUC-024SxxxDSP
Inventronics | EUC-026S | EUC-026S175DS | New Site Datasheet Link: | 90 ~ 305 | 26 | 8 - 15 | 1750 | 0~10V |  | 81% |  |  | 0.95 | [5 empty] | 66 |  | II |  |  |  |  | - | [6 empty] | 91100 | NRND | LUC-024SxxxDSP
Inventronics | EUC-030S | EUC-030S035DTM | New Site Datasheet Link: | 90 ~ 305 | 26 | 37 - 75 | 350 | 0~10V |  | 85% |  |  | 0.96 | [5 empty] | 66 |  | I |  |  |  |  | 127 ~ 300 / 127 ~ 250 | [6 empty] | 88000
Inventronics | EUC-030S | EUC-030S035DVM | New Site Datasheet Link: | 90 ~ 305 | 26 | 37 - 75 | 350 | 0~10V |  | 85% |  |  | 0.96 | [5 empty] | 67 |  | I |  |  |  |  | 127 ~ 250 | [6 empty] | 88000
Inventronics | EUC-030S | EUC-030S050DTM | New Site Datasheet Link: | 90 ~ 305 | 30 | 29 - 60 | 500 | 0~10V |  | 87% |  |  | 0.96 | [5 empty] | 66 |  | I |  |  |  |  | 127 ~ 300 / 127 ~ 250 | [6 empty] | 88000
Inventronics | EUC-030S | EUC-030S050DTM0001(1) | New Site Datasheet Link: | 90 ~ 305 | 30 | 29 - 67 | 450 | 0~10V |  | 87% |  |  | 0.96 | [5 empty] | 66 |  | I |  |  |  |  | 127 ~ 300 / 127 ~ 250 | [6 empty] | 88000
Inventronics | EUC-030S | EUC-030S050DTM0002(1) | New Site Datasheet Link: | 90 ~ 305 | 30 | 32 - 75 | 400 | 0~10V |  | 87% |  |  | 0.96 | [5 empty] | 66 |  | I |  |  |  |  | 127 ~ 300 / 127 ~ 250 | [6 empty] | 88000
Inventronics | EUC-030S | EUC-030S050DVM | New Site Datasheet Link: | 90 ~ 305 | 30 | 29 - 60 | 500 | 0~10V |  | 87% |  |  | 0.96 | [5 empty] | 67 |  | I |  |  |  |  | 127 ~ 250 | [6 empty] | 88000
Inventronics | EUC-030S | EUC-030S050DVM0001(1) | New Site Datasheet Link: | 90 ~ 305 | 30 | 29 - 67 | 450 | 0~10V |  | 87% |  |  | 0.96 | [5 empty] | 67 |  | I |  |  |  |  | 127 ~ 250 | [6 empty] | 88000
Inventronics | EUC-030S | EUC-030S050DVM0002(1) | New Site Datasheet Link: | 90 ~ 305 | 30 | 32 - 75 | 400 | 0~10V |  | 87% |  |  | 0.96 | [5 empty] | 67 |  | I |  |  |  |  | 127 ~ 250 | [6 empty] | 88000
Inventronics | EUC-030S | EUC-030S070DTM | New Site Datasheet Link: | 90 ~ 305 | 30 | 20 - 43 | 700 | 0~10V |  | 85.5% |  |  | 0.96 | [5 empty] | 66 |  | I |  |  |  |  | 127 ~ 300 / 127 ~ 250 | [6 empty] | 88000
Inventronics | EUC-030S | EUC-030S070DTM0001(1) | New Site Datasheet Link: | 90 ~ 305 | 30 | 20 - 45 | 650 | 0~10V |  | 85.5% |  |  | 0.96 | [5 empty] | 66 |  | I |  |  |  |  | 127 ~ 300 / 127 ~ 250 | [6 empty] | 88000
Inventronics | EUC-030S | EUC-030S070DTM0002(1) | New Site Datasheet Link: | 90 ~ 305 | 30 | 22 - 45 | 600 | 0~10V |  | 85.5% |  |  | 0.96 | [5 empty] | 66 |  | I |  |  |  |  | 127 ~ 300 / 127 ~ 250 | [6 empty] | 88000
Inventronics | EUC-030S | EUC-030S070DTM0003(1) | New Site Datasheet Link: | 90 ~ 305 | 30 | 24 - 45 | 550 | 0~10V |  | 85.5% |  |  | 0.96 | [5 empty] | 66 |  | I |  |  |  |  | 127 ~ 300 / 127 ~ 250 | [6 empty] | 88000
Inventronics | EUC-030S | EUC-030S070DTM0004(1) | New Site Datasheet Link: | 90 ~ 305 | 30 | 26 - 45 | 500 | 0~10V |  | 85.5% |  |  | 0.96 | [5 empty] | 66 |  | I |  |  |  |  | 127 ~ 300 / 127 ~ 250 | [6 empty] | 88000
Inventronics | EUC-030S | EUC-030S070DVM | New Site Datasheet Link: | 90 ~ 305 | 30 | 20 - 43 | 700 | 0~10V |  | 85.5% |  |  | 0.96 | [5 empty] | 67 |  | I |  |  |  |  | 127 ~ 250 | [6 empty] | 88000
Inventronics | EUC-030S | EUC-030S070DVM0001(1) | New Site Datasheet Link: | 90 ~ 305 | 30 | 20 - 45 | 650 | 0~10V |  | 85.5% |  |  | 0.96 | [5 empty] | 67 |  | I |  |  |  |  | 127 ~ 250 | [6 empty] | 88000
Inventronics | EUC-030S | EUC-030S070DVM0002(1) | New Site Datasheet Link: | 90 ~ 305 | 30 | 22 - 45 | 600 | 0~10V |  | 85.5% |  |  | 0.96 | [5 empty] | 67 |  | I |  |  |  |  | 127 ~ 250 | [6 empty] | 88000
Inventronics | EUC-030S | EUC-030S070DVM0003(1) | New Site Datasheet Link: | 90 ~ 305 | 30 | 24 - 45 | 550 | 0~10V |  | 85.5% |  |  | 0.96 | [5 empty] | 67 |  | I |  |  |  |  | 127 ~ 250 | [6 empty] | 88000
Inventronics | EUC-030S | EUC-030S070DVM0004(1) | New Site Datasheet Link: | 90 ~ 305 | 30 | 26 - 45 | 500 | 0~10V |  | 85.5% |  |  | 0.96 | [5 empty] | 67 |  | I |  |  |  |  | 127 ~ 250 | [6 empty] | 88000
Inventronics | EUC-035S | EUC-035S070STM | New Site Datasheet Link: | 90 ~ 305 | 35 | 25 - 50 | 700 | - |  | 87% |  |  | 0.95 | [5 empty] | 66 |  | I |  |  |  |  | - | [6 empty] | 80000
Inventronics | EUC-035S | EUC-035S070STM0001(1) | New Site Datasheet Link: | 90 ~ 305 | 35 | 27 - 54 | 650 | - |  | 87% |  |  | 0.95 | [5 empty] | 66 |  | I |  |  |  |  | - | [6 empty] | 80000
Inventronics | EUC-035S | EUC-035S070STM0002(1) | New Site Datasheet Link: | 90 ~ 305 | 35 | 29 - 58 | 600 | - |  | 87% |  |  | 0.95 | [5 empty] | 66 |  | I |  |  |  |  | - | [6 empty] | 80000
Inventronics | EUC-035S | EUC-035S070STM0003(1) | New Site Datasheet Link: | 90 ~ 305 | 35 | 32 - 64 | 550 | - |  | 87% |  |  | 0.95 | [5 empty] | 66 |  | I |  |  |  |  | - | [6 empty] | 80000
Inventronics | EUC-035S | EUC-035S070STM0004(1) | New Site Datasheet Link: | 90 ~ 305 | 32 | 32 - 64 | 500 | - |  | 87% |  |  | 0.95 | [5 empty] | 66 |  | I |  |  |  |  | - | [6 empty] | 80000
Inventronics | EUC-035S | EUC-035S070SVM | New Site Datasheet Link: | 90 ~ 305 | 35 | 25 - 50 | 700 | - |  | 87% |  |  | 0.96 | [5 empty] | 67 |  | I |  |  |  |  | - | [6 empty] | 80000
Inventronics | EUC-035S | EUC-035S070SVM0001(1) | New Site Datasheet Link: | 90 ~ 305 | 35 | 27 - 54 | 650 | - |  | 87% |  |  | 0.96 | [5 empty] | 67 |  | I |  |  |  |  | - | [6 empty] | 80000
Inventronics | EUC-035S | EUC-035S070SVM0002(1) | New Site Datasheet Link: | 90 ~ 305 | 35 | 29 - 58 | 600 | - |  | 87% |  |  | 0.96 | [5 empty] | 67 |  | I |  |  |  |  | - | [6 empty] | 80000
Inventronics | EUC-035S | EUC-035S070SVM0003(1) | New Site Datasheet Link: | 90 ~ 305 | 35 | 32 - 64 | 550 | - |  | 87% |  |  | 0.96 | [5 empty] | 67 |  | I |  |  |  |  | - | [6 empty] | 80000
Inventronics | EUC-035S | EUC-035S070SVM0004(1) | New Site Datasheet Link: | 90 ~ 305 | 35 | 32 - 64 | 500 | - |  | 87% |  |  | 0.96 | [5 empty] | 67 |  | I |  |  |  |  | - | [6 empty] | 80000
Inventronics | EUC-035S | EUC-035S105STM | New Site Datasheet Link: | 90 ~ 305 | 35 | 18 - 33 | 1050 | - |  | 86% |  |  | 0.95 | [5 empty] | 66 |  | I |  |  |  |  | - | [6 empty] | 80000
Inventronics | EUC-035S | EUC-035S105STM0001(1) | New Site Datasheet Link: | 90 ~ 305 | 35 | 18 - 35 | 1000 | - |  | 86% |  |  | 0.95 | [5 empty] | 66 |  | I |  |  |  |  | - | [6 empty] | 80000
Inventronics | EUC-035S | EUC-035S105STM0002(1) | New Site Datasheet Link: | 90 ~ 305 | 35 | 18 - 37 | 950 | - |  | 86% |  |  | 0.95 | [5 empty] | 66 |  | I |  |  |  |  | - | [6 empty] | 80000
Inventronics | EUC-035S | EUC-035S105STM0003(1) | New Site Datasheet Link: | 90 ~ 305 | 35 | 20 - 39 | 900 | - |  | 86% |  |  | 0.95 | [5 empty] | 66 |  | I |  |  |  |  | - | [6 empty] | 80000
Inventronics | EUC-035S | EUC-035S105STM0004(1) | New Site Datasheet Link: | 90 ~ 305 | 35 | 20 - 41 | 860 | - |  | 86% |  |  | 0.95 | [5 empty] | 66 |  | I |  |  |  |  | - | [6 empty] | 80000
Inventronics | EUC-035S | EUC-035S105STM0005(1) | New Site Datasheet Link: | 90 ~ 305 | 35 | 22 - 44 | 800 | - |  | 87% |  |  | 0.95 | [5 empty] | 66 |  | I |  |  |  |  | - | [6 empty] | 80000
Inventronics | EUC-035S | EUC-035S105STM0006(1) | New Site Datasheet Link: | 90 ~ 305 | 35 | 23 - 47 | 750 | - |  | 87% |  |  | 0.95 | [5 empty] | 66 |  | I |  |  |  |  | - | [6 empty] | 80000
Inventronics | EUC-035S | EUC-035S105SVM | New Site Datasheet Link: | 90 ~ 305 | 35 | 18 - 33 | 1050 | - |  | 86% |  |  | 0.96 | [5 empty] | 67 |  | I |  |  |  |  | - | [6 empty] | 80000
Inventronics | EUC-035S | EUC-035S105SVM0001(1) | New Site Datasheet Link: | 90 ~ 305 | 35 | 18 - 35 | 1000 | - |  | 86% |  |  | 0.96 | [5 empty] | 67 |  | I |  |  |  |  | - | [6 empty] | 80000
Inventronics | EUC-035S | EUC-035S105SVM0002(1) | New Site Datasheet Link: | 90 ~ 305 | 35 | 18 - 37 | 950 | - |  | 86% |  |  | 0.96 | [5 empty] | 67 |  | I |  |  |  |  | - | [6 empty] | 80000
Inventronics | EUC-035S | EUC-035S105SVM0003(1) | New Site Datasheet Link: | 90 ~ 305 | 35 | 20 - 39 | 900 | - |  | 86% |  |  | 0.96 | [5 empty] | 67 |  | I |  |  |  |  | - | [6 empty] | 80000
Inventronics | EUC-035S | EUC-035S105SVM0004(1) | New Site Datasheet Link: | 90 ~ 305 | 35 | 20 - 41 | 860 | - |  | 86% |  |  | 0.96 | [5 empty] | 67 |  | I |  |  |  |  | - | [6 empty] | 80000
Inventronics | EUC-035S | EUC-035S105SVM0005(1) | New Site Datasheet Link: | 90 ~ 305 | 35 | 22 - 44 | 800 | - |  | 87% |  |  | 0.96 | [5 empty] | 67 |  | I |  |  |  |  | - | [6 empty] | 80000
Inventronics | EUC-035S | EUC-035S105SVM0006(1) | New Site Datasheet Link: | 90 ~ 305 | 35 | 23 - 47 | 750 | - |  | 87% |  |  | 0.96 | [5 empty] | 67 |  | I |  |  |  |  | - | [6 empty] | 80000
Inventronics | EUC-036S | EUC-036S035DV | New Site Datasheet Link: | 90 ~ 305 | 36 | 52 - 103 | 350 | 0~10V |  | 89% |  |  | 0.95 | [5 empty] | 67 |  | I |  |  |  |  | - | [6 empty] | 117000 | NRND | EUM-030SxxxDG EUM-050SxxxDG
Inventronics | EUC-036S | EUC-036S035SV | New Site Datasheet Link: | 90 ~ 305 | 36 | 52 - 103 | 350 | - |  | 89% |  |  | 0.95 | [5 empty] | 67 |  | I |  |  |  |  | - | [6 empty] | 117000 | NRND | EUM-030SxxxSG EUM-050SxxxSG
Inventronics | EUC-036S | EUC-036S045DV | New Site Datasheet Link: | 90 ~ 305 | 36 | 40 - 80 | 450 | 0~10V |  | 88% |  |  | 0.95 | [5 empty] | 67 |  | I |  |  |  |  | - | [6 empty] | 117000 | NRND | EUM-030SxxxDG EUM-050SxxxDG
Inventronics | EUC-036S | EUC-036S045SV | New Site Datasheet Link: | 90 ~ 305 | 36 | 40 - 80 | 450 | - |  | 88% |  |  | 0.95 | [5 empty] | 67 |  | I |  |  |  |  | - | [6 empty] | 117000 | NRND | EUM-030SxxxSG EUM-050SxxxSG
Inventronics | EUC-036S | EUC-036S070DV | New Site Datasheet Link: | 90 ~ 305 | 36 | 26 - 52 | 700 | 0~10V |  | 88% |  |  | 0.95 | [5 empty] | 67 |  | I |  |  |  |  | - | [6 empty] | 117000 | NRND | EUM-030SxxxDG EUM-050SxxxDG
Inventronics | EUC-036S | EUC-036S070SV | New Site Datasheet Link: | 90 ~ 305 | 36 | 26 - 52 | 700 | - |  | 88% |  |  | 0.95 | [5 empty] | 67 |  | I |  |  |  |  | - | [6 empty] | 117000 | NRND | EUM-030SxxxSG EUM-050SxxxSG
Inventronics | EUC-036S | EUC-036S105DV | New Site Datasheet Link: | 90 ~ 305 | 36 | 18 - 35 | 1050 | 0~10V |  | 87% |  |  | 0.95 | [5 empty] | 67 |  | I |  |  |  |  | - | [6 empty] | 117000 | NRND | EUM-030SxxxDG EUM-050SxxxDG
Inventronics | EUC-036S | EUC-036S105SV | New Site Datasheet Link: | 90 ~ 305 | 36 | 18 - 35 | 1050 | - |  | 87% |  |  | 0.95 | [5 empty] | 67 |  | I |  |  |  |  | - | [6 empty] | 117000 | NRND | EUM-030SxxxSG EUM-050SxxxSG
Inventronics | EUC-036S | EUC-036S140DV | New Site Datasheet Link: | 90 ~ 305 | 36 | 13 - 26 | 1400 | 0~10V |  | 86% |  |  | 0.95 | [5 empty] | 67 |  | I |  |  |  |  | - | [6 empty] | 117000 | NRND | EUM-030SxxxDG EUM-050SxxxDG
Inventronics | EUC-036S | EUC-036S140SV | New Site Datasheet Link: | 90 ~ 305 | 36 | 13 - 26 | 1400 | - |  | 86% |  |  | 0.95 | [5 empty] | 67 |  | I |  |  |  |  | - | [6 empty] | 117000 | NRND | EUM-030SxxxSG EUM-050SxxxSG
Inventronics | EUC-036S | EUC-036S175DV | New Site Datasheet Link: | 90 ~ 305 | 36 | 11 - 21 | 1750 | 0~10V |  | 85% |  |  | 0.95 | [5 empty] | 67 |  | I |  |  |  |  | - | [6 empty] | 117000 | NRND | EUM-030SxxxDG EUM-050SxxxDG
Inventronics | EUC-036S | EUC-036S175SV | New Site Datasheet Link: | 90 ~ 305 | 36 | 11 - 21 | 1750 | - |  | 85% |  |  | 0.95 | [5 empty] | 67 |  | I |  |  |  |  | - | [6 empty] | 117000 | NRND | EUM-030SxxxSG EUM-050SxxxSG
Inventronics | EUC-040S | EUC-040S070DTM | New Site Datasheet Link: | 90 ~ 305 | 40 | 32 - 57 | 700 | 0~10V |  | 86% |  |  | 0.96 | [5 empty] | 66 |  | I |  |  |  |  | 127 ~ 300 / 127 ~ 250 | [6 empty] | 93000
Inventronics | EUC-040S | EUC-040S070DTM0001(1) | New Site Datasheet Link: | 90 ~ 305 | 40 | 32 - 62 | 650 | 0~10V |  | 86% |  |  | 0.96 | [5 empty] | 66 |  | I |  |  |  |  | 127 ~ 300 / 127 ~ 250 | [6 empty] | 93000
Inventronics | EUC-040S | EUC-040S070DTM0002(1) | New Site Datasheet Link: | 90 ~ 305 | 40 | 33 - 67 | 600 | 0~10V |  | 86% |  |  | 0.96 | [5 empty] | 66 |  | I |  |  |  |  | 127 ~ 300 / 127 ~ 250 | [6 empty] | 93000
Inventronics | EUC-040S | EUC-040S070DTM0003(1) | New Site Datasheet Link: | 90 ~ 305 | 40 | 36 - 73 | 550 | 0~10V |  | 86% |  |  | 0.96 | [5 empty] | 66 |  | I |  |  |  |  | 127 ~ 300 / 127 ~ 250 | [6 empty] | 93000
Inventronics | EUC-040S | EUC-040S070DTM0004(1) | New Site Datasheet Link: | 90 ~ 305 | 40 | 40 - 80 | 500 | 0~10V |  | 87% |  |  | 0.96 | [5 empty] | 66 |  | I |  |  |  |  | 127 ~ 300 / 127 ~ 250 | [6 empty] | 93000
Inventronics | EUC-040S | EUC-040S070DVM | New Site Datasheet Link: | 90 ~ 305 | 40 | 32 - 57 | 700 | 0~10V |  | 86% |  |  | 0.96 | [5 empty] | 67 |  | I |  |  |  |  | 127 ~ 250 | [6 empty] | 93000
Inventronics | EUC-040S | EUC-040S070DVM0001(1) | New Site Datasheet Link: | 90 ~ 305 | 40 | 32 - 62 | 650 | 0~10V |  | 86% |  |  | 0.96 | [5 empty] | 67 |  | I |  |  |  |  | 127 ~ 250 | [6 empty] | 93000
Inventronics | EUC-040S | EUC-040S070DVM0002(1) | New Site Datasheet Link: | 90 ~ 305 | 40 | 33 - 67 | 600 | 0~10V |  | 86% |  |  | 0.96 | [5 empty] | 67 |  | I |  |  |  |  | 127 ~ 250 | [6 empty] | 93000
Inventronics | EUC-040S | EUC-040S070DVM0003(1) | New Site Datasheet Link: | 90 ~ 305 | 40 | 36 - 73 | 550 | 0~10V |  | 86% |  |  | 0.96 | [5 empty] | 67 |  | I |  |  |  |  | 127 ~ 250 | [6 empty] | 93000
Inventronics | EUC-040S | EUC-040S070DVM0004(1) | New Site Datasheet Link: | 90 ~ 305 | 40 | 40 - 80 | 500 | 0~10V |  | 87% |  |  | 0.96 | [5 empty] | 67 |  | I |  |  |  |  | 127 ~ 250 | [6 empty] | 93000
Inventronics | EUC-040S | EUC-040S105DTM | New Site Datasheet Link: | 90 ~ 305 | 40 | 21 - 38 | 1050 | 0~10V |  | 85% |  |  | 0.96 | [5 empty] | 66 |  | I |  |  |  |  | 127 ~ 300 / 127 ~ 250 | [6 empty] | 93000
Inventronics | EUC-040S | EUC-040S105DTM0001(1) | New Site Datasheet Link: | 90 ~ 305 | 40 | 21 - 40 | 1000 | 0~10V |  | 85% |  |  | 0.96 | [5 empty] | 66 |  | I |  |  |  |  | 127 ~ 300 / 127 ~ 250 | [6 empty] | 93000
Inventronics | EUC-040S | EUC-040S105DTM0002(1) | New Site Datasheet Link: | 90 ~ 305 | 40 | 21 - 42 | 950 | 0~10V |  | 85% |  |  | 0.96 | [5 empty] | 66 |  | I |  |  |  |  | 127 ~ 300 / 127 ~ 250 | [6 empty] | 93000
Inventronics | EUC-040S | EUC-040S105DTM0003(1) | New Site Datasheet Link: | 90 ~ 305 | 40 | 22 - 45 | 900 | 0~10V |  | 85% |  |  | 0.96 | [5 empty] | 66 |  | I |  |  |  |  | 127 ~ 300 / 127 ~ 250 | [6 empty] | 93000
Inventronics | EUC-040S | EUC-040S105DTM0004(1) | New Site Datasheet Link: | 90 ~ 305 | 40 | 23 - 47 | 860 | 0~10V |  | 86% |  |  | 0.96 | [5 empty] | 66 |  | I |  |  |  |  | 127 ~ 300 / 127 ~ 250 | [6 empty] | 93000
Inventronics | EUC-040S | EUC-040S105DTM0005(1) | New Site Datasheet Link: | 90 ~ 305 | 40 | 25 - 50 | 800 | 0~10V |  | 86% |  |  | 0.96 | [5 empty] | 66 |  | I |  |  |  |  | 127 ~ 300 / 127 ~ 250 | [6 empty] | 93000
Inventronics | EUC-040S | EUC-040S105DTM0006(1) | New Site Datasheet Link: | 90 ~ 305 | 40 | 27 - 54 | 750 | 0~10V |  | 86% |  |  | 0.96 | [5 empty] | 66 |  | I |  |  |  |  | 127 ~ 300 / 127 ~ 250 | [6 empty] | 93000
Inventronics | EUC-040S | EUC-040S105DVM | New Site Datasheet Link: | 90 ~ 305 | 40 | 21 - 38 | 1050 | 0~10V |  | 85% |  |  | 0.96 | [5 empty] | 67 |  | I |  |  |  |  | 127 ~ 250 | [6 empty] | 93000
Inventronics | EUC-040S | EUC-040S105DVM0001(1) | New Site Datasheet Link: | 90 ~ 305 | 40 | 21 - 40 | 1000 | 0~10V |  | 85% |  |  | 0.96 | [5 empty] | 67 |  | I |  |  |  |  | 127 ~ 250 | [6 empty] | 93000
Inventronics | EUC-040S | EUC-040S105DVM0002(1) | New Site Datasheet Link: | 90 ~ 305 | 40 | 21 - 42 | 950 | 0~10V |  | 85% |  |  | 0.96 | [5 empty] | 67 |  | I |  |  |  |  | 127 ~ 250 | [6 empty] | 93000
Inventronics | EUC-040S | EUC-040S105DVM0003(1) | New Site Datasheet Link: | 90 ~ 305 | 40 | 22 - 45 | 900 | 0~10V |  | 85% |  |  | 0.96 | [5 empty] | 67 |  | I |  |  |  |  | 127 ~ 250 | [6 empty] | 93000
Inventronics | EUC-040S | EUC-040S105DVM0004(1) | New Site Datasheet Link: | 90 ~ 305 | 40 | 23 - 47 | 860 | 0~10V |  | 86% |  |  | 0.96 | [5 empty] | 67 |  | I |  |  |  |  | 127 ~ 250 | [6 empty] | 93000
Inventronics | EUC-040S | EUC-040S105DVM0005(1) | New Site Datasheet Link: | 90 ~ 305 | 40 | 25 - 50 | 800 | 0~10V |  | 86% |  |  | 0.96 | [5 empty] | 67 |  | I |  |  |  |  | 127 ~ 250 | [6 empty] | 93000
Inventronics | EUC-040S | EUC-040S105DVM0006(1) | New Site Datasheet Link: | 90 ~ 305 | 40 | 27 - 54 | 750 | 0~10V |  | 86% |  |  | 0.96 | [5 empty] | 67 |  | I |  |  |  |  | 127 ~ 250 | [6 empty] | 93000
Inventronics | EUC-040S | EUC-040S110DTM | New Site Datasheet Link: | 90 ~ 305 | 40 | 21 - 36 | 1100 | 0~10V |  | 85% |  |  | 0.96 | [5 empty] | 66 |  | I |  |  |  |  | 127 ~ 300 / 127 ~ 250 | [6 empty] | 93000
Inventronics | EUC-040S | EUC-040S110DTM0001(1) | New Site Datasheet Link: | 90 ~ 305 | 40 | 21 - 38 | 1050 | 0~10V |  | 85% |  |  | 0.96 | [5 empty] | 66 |  | I |  |  |  |  | 127 ~ 300 / 127 ~ 250 | [6 empty] | 93000
Inventronics | EUC-040S | EUC-040S110DTM0002(1) | New Site Datasheet Link: | 90 ~ 305 | 40 | 21 - 40 | 1000 | 0~10V |  | 85% |  |  | 0.96 | [5 empty] | 66 |  | I |  |  |  |  | 127 ~ 300 / 127 ~ 250 | [6 empty] | 93000
Inventronics | EUC-040S | EUC-040S110DTM0003(1) | New Site Datasheet Link: | 90 ~ 305 | 40 | 21 - 42 | 950 | 0~10V |  | 85% |  |  | 0.96 | [5 empty] | 66 |  | I |  |  |  |  | 127 ~ 300 / 127 ~ 250 | [6 empty] | 93000
Inventronics | EUC-040S | EUC-040S110DTM0004(1) | New Site Datasheet Link: | 90 ~ 305 | 40 | 22 - 45 | 900 | 0~10V |  | 85% |  |  | 0.96 | [5 empty] | 66 |  | I |  |  |  |  | 127 ~ 300 / 127 ~ 250 | [6 empty] | 93000
Inventronics | EUC-040S | EUC-040S110DTM0005(1) | New Site Datasheet Link: | 90 ~ 305 | 39 | 23 - 45 | 860 | 0~10V |  | 86% |  |  | 0.96 | [5 empty] | 66 |  | I |  |  |  |  | 127 ~ 300 / 127 ~ 250 | [6 empty] | 93000
Inventronics | EUC-040S | EUC-040S110DTM0006(1) | New Site Datasheet Link: | 90 ~ 305 | 36 | 25 - 45 | 800 | 0~10V |  | 86% |  |  | 0.96 | [5 empty] | 66 |  | I |  |  |  |  | 127 ~ 300 / 127 ~ 250 | [6 empty] | 93000
Inventronics | EUC-040S | EUC-040S110DTM0007(1) | New Site Datasheet Link: | 90 ~ 305 | 34 | 27 - 45 | 750 | 0~10V |  | 86% |  |  | 0.96 | [5 empty] | 66 |  | I |  |  |  |  | 127 ~ 300 / 127 ~ 250 | [6 empty] | 93000
Inventronics | EUC-042S | EUC-042S035DS | New Site Datasheet Link: | 90 ~ 305 | 42 | 60 - 120 | 350 | 0~10V |  | 90% |  |  | 0.95 | [5 empty] | 66 |  | II |  |  |  |  | - | [6 empty] | 71000 | NRND | LUN-042SxxxDT
Inventronics | EUC-042S | EUC-042S045DS | New Site Datasheet Link: | 90 ~ 305 | 42 | 47 - 94 | 450 | 0~10V |  | 89% |  |  | 0.95 | [5 empty] | 66 |  | II |  |  |  |  | - | [6 empty] | 71000 | NRND | LUN-042SxxxDT
Inventronics | EUC-042S | EUC-042S053DS | New Site Datasheet Link: | 90 ~ 305 | 42 | 40 - 79 | 530 | 0~10V |  | 89% |  |  | 0.95 | [5 empty] | 66 |  | II |  |  |  |  | - | [6 empty] | 71000 | NRND | LUN-042SxxxDT
Inventronics | EUC-042S | EUC-042S070DS | New Site Datasheet Link: | 90 ~ 305 | 39 | 28 - 56 | 700 | 0~10V |  | 89% |  |  | 0.95 | [5 empty] | 66 |  | II |  |  |  |  | - | [6 empty] | 71000 | NRND | LUN-042SxxxDT
Inventronics | EUC-042S | EUC-042S105DS | New Site Datasheet Link: | 90 ~ 305 | 40 | 20 - 38 | 1050 | 0~10V |  | 88% |  |  | 0.95 | [5 empty] | 66 |  | II |  |  |  |  | - | [6 empty] | 71000 | NRND | LUN-042SxxxDT
Inventronics | EUC-042S | EUC-042S128DS | New Site Datasheet Link: | 90 ~ 305 | 42 | 17 - 32 | 1280 | 0~10V |  | 87% |  |  | 0.95 | [5 empty] | 66 |  | II |  |  |  |  | - | [6 empty] | 71000 | NRND | LUN-042SxxxDT
Inventronics | EUC-042S | EUC-042S140DS | New Site Datasheet Link: | 90 ~ 305 | 42 | 15 - 30 | 1400 | 0~10V |  | 87% |  |  | 0.95 | [5 empty] | 66 |  | II |  |  |  |  | - | [6 empty] | 71000 | NRND | LUN-042SxxxDT
Inventronics | EUC-042S | EUC-042S175DS | New Site Datasheet Link: | 90 ~ 305 | 42 | 12 - 24 | 1750 | 0~10V |  | 87% |  |  | 0.95 | [5 empty] | 66 |  | II |  |  |  |  | - | [6 empty] | 71000 | NRND | LUN-042SxxxDT
Inventronics | EUC-052S | EUC-052S035SV | New Site Datasheet Link: | 90 ~ 305 | 52 | 75 - 149 | 350 | - |  | 90% |  |  | 0.95 | [5 empty] | 67 |  | I |  |  |  |  | - | [6 empty] | 93300 | NRND | EUM-050SxxxSG
Inventronics | EUC-052S | EUC-052S045SV | New Site Datasheet Link: | 90 ~ 305 | 52 | 58 - 116 | 450 | - |  | 89% |  |  | 0.95 | [5 empty] | 67 |  | I |  |  |  |  | - | [6 empty] | 93300 | NRND | EUM-050SxxxSG
Inventronics | EUC-052S | EUC-052S070SV | New Site Datasheet Link: | 90 ~ 305 | 52 | 38 - 75 | 700 | - |  | 89% |  |  | 0.95 | [5 empty] | 67 |  | I |  |  |  |  | - | [6 empty] | 93300 | NRND | EUM-050SxxxSG
Inventronics | EUC-052S | EUC-052S105SV | New Site Datasheet Link: | 90 ~ 305 | 52 | 25 - 50 | 1050 | - |  | 88% |  |  | 0.95 | [5 empty] | 67 |  | I |  |  |  |  | - | [6 empty] | 93300 | NRND | EUM-050SxxxSG
Inventronics | EUC-052S | EUC-052S140SV | New Site Datasheet Link: | 90 ~ 305 | 52 | 19 - 37 | 1400 | - |  | 87% |  |  | 0.95 | [5 empty] | 67 |  | I |  |  |  |  | - | [6 empty] | 93300 | NRND | EUM-050SxxxSG
Inventronics | EUC-052S | EUC-052S210SV | New Site Datasheet Link: | 90 ~ 305 | 52 | 13 - 25 | 2100 | - |  | 86% |  |  | 0.95 | [5 empty] | 67 |  | I |  |  |  |  | - | [6 empty] | 93300 | NRND | EUM-050SxxxSG
Inventronics | EUC-060S | EUC-060S070DTM | New Site Datasheet Link: | 90 ~ 305 | 60 | 48 - 86 | 700 | 0~10V |  | 89% |  |  | 0.96 | [5 empty] | 66 |  | I |  |  |  |  | 127 ~ 300 / 127 ~ 250 | [6 empty] | 95900
Inventronics | EUC-060S | EUC-060S070DTM0001(1) | New Site Datasheet Link: | 90 ~ 305 | 60 | 48 - 92 | 650 | 0~10V |  | 90% |  |  | 0.96 | [5 empty] | 66 |  | I |  |  |  |  | 127 ~ 300 / 127 ~ 250 | [6 empty] | 95900
Inventronics | EUC-060S | EUC-060S070DTM0002(1) | New Site Datasheet Link: | 90 ~ 305 | 60 | 50 - 100 | 600 | 0~10V |  | 90% |  |  | 0.96 | [5 empty] | 66 |  | I |  |  |  |  | 127 ~ 300 / 127 ~ 250 | [6 empty] | 95900
Inventronics | EUC-060S | EUC-060S070DTM0003(1) | New Site Datasheet Link: | 90 ~ 305 | 60 | 54 - 109 | 550 | 0~10V |  | 90% |  |  | 0.96 | [5 empty] | 66 |  | I |  |  |  |  | 127 ~ 300 / 127 ~ 250 | [6 empty] | 95900
Inventronics | EUC-060S | EUC-060S070DTM0004(1) | New Site Datasheet Link: | 90 ~ 305 | 60 | 60 - 120 | 500 | 0~10V |  | 90% |  |  | 0.96 | [5 empty] | 66 |  | I |  |  |  |  | 127 ~ 300 / 127 ~ 250 | [6 empty] | 95900
Inventronics | EUC-060S | EUC-060S070DVM | New Site Datasheet Link: | 90 ~ 305 | 60 | 48 - 86 | 700 | 0~10V |  | 89% |  |  | 0.96 | [5 empty] | 67 |  | I |  |  |  |  | 127 ~ 250 | [6 empty] | 95900
Inventronics | EUC-060S | EUC-060S070DVM0001(1) | New Site Datasheet Link: | 90 ~ 305 | 60 | 48 - 92 | 650 | 0~10V |  | 90% |  |  | 0.96 | [5 empty] | 67 |  | I |  |  |  |  | 127 ~ 250 | [6 empty] | 95900
Inventronics | EUC-060S | EUC-060S070DVM0002(1) | New Site Datasheet Link: | 90 ~ 305 | 60 | 50 - 100 | 600 | 0~10V |  | 90% |  |  | 0.96 | [5 empty] | 67 |  | I |  |  |  |  | 127 ~ 250 | [6 empty] | 95900
Inventronics | EUC-060S | EUC-060S070DVM0003(1) | New Site Datasheet Link: | 90 ~ 305 | 60 | 54 - 109 | 550 | 0~10V |  | 90% |  |  | 0.96 | [5 empty] | 67 |  | I |  |  |  |  | 127 ~ 250 | [6 empty] | 95900
Inventronics | EUC-060S | EUC-060S070DVM0004(1) | New Site Datasheet Link: | 90 ~ 305 | 60 | 60 - 120 | 500 | 0~10V |  | 90% |  |  | 0.96 | [5 empty] | 67 |  | I |  |  |  |  | 127 ~ 250 | [6 empty] | 95900
Inventronics | EUC-060S | EUC-060S070STM | New Site Datasheet Link: | 90 ~ 305 | 60 | 48 - 86 | 700 | - |  | 89% |  |  | 0.96 | [5 empty] | 66 |  | I |  |  |  |  | - | [6 empty] | 85800
Inventronics | EUC-060S | EUC-060S070STM0001(1) | New Site Datasheet Link: | 90 ~ 305 | 60 | 48 - 92 | 650 | - |  | 90% |  |  | 0.96 | [5 empty] | 66 |  | I |  |  |  |  | - | [6 empty] | 85800
Inventronics | EUC-060S | EUC-060S070STM0002(1) | New Site Datasheet Link: | 90 ~ 305 | 60 | 50 - 100 | 600 | - |  | 90% |  |  | 0.96 | [5 empty] | 66 |  | I |  |  |  |  | - | [6 empty] | 85800
Inventronics | EUC-060S | EUC-060S070STM0003(1) | New Site Datasheet Link: | 90 ~ 305 | 60 | 54 - 109 | 550 | - |  | 90% |  |  | 0.96 | [5 empty] | 66 |  | I |  |  |  |  | - | [6 empty] | 85800
Inventronics | EUC-060S | EUC-060S070STM0004(1) | New Site Datasheet Link: | 90 ~ 305 | 60 | 60 - 120 | 500 | - |  | 90% |  |  | 0.96 | [5 empty] | 66 |  | I |  |  |  |  | - | [6 empty] | 85800
Inventronics | EUC-060S | EUC-060S070SVM | New Site Datasheet Link: | 90 ~ 305 | 60 | 48 - 86 | 700 | - |  | 89% |  |  | 0.96 | [5 empty] | 67 |  | I |  |  |  |  | - | [6 empty] | 85800
Inventronics | EUC-060S | EUC-060S070SVM0001(1) | New Site Datasheet Link: | 90 ~ 305 | 60 | 48 - 92 | 650 | - |  | 90% |  |  | 0.96 | [5 empty] | 67 |  | I |  |  |  |  | - | [6 empty] | 85800
Inventronics | EUC-060S | EUC-060S070SVM0002(1) | New Site Datasheet Link: | 90 ~ 305 | 60 | 50 - 100 | 600 | - |  | 90% |  |  | 0.96 | [5 empty] | 67 |  | I |  |  |  |  | - | [6 empty] | 85800
Inventronics | EUC-060S | EUC-060S070SVM0003(1) | New Site Datasheet Link: | 90 ~ 305 | 60 | 54 - 109 | 550 | - |  | 90% |  |  | 0.96 | [5 empty] | 67 |  | I |  |  |  |  | - | [6 empty] | 85800
Inventronics | EUC-060S | EUC-060S070SVM0004(1) | New Site Datasheet Link: | 90 ~ 305 | 60 | 60 - 120 | 500 | - |  | 90% |  |  | 0.96 | [5 empty] | 67 |  | I |  |  |  |  | - | [6 empty] | 85800
Inventronics | EUC-060S | EUC-060S105DTM | New Site Datasheet Link: | 90 ~ 305 | 60 | 34 - 57 | 1050 | 0~10V |  | 89% |  |  | 0.96 | [5 empty] | 66 |  | I |  |  |  |  | 127 ~ 300 / 127 ~ 250 | [6 empty] | 95900
Inventronics | EUC-060S | EUC-060S105DTM0001(1) | New Site Datasheet Link: | 90 ~ 305 | 60 | 34 - 60 | 1000 | 0~10V |  | 89% |  |  | 0.96 | [5 empty] | 66 |  | I |  |  |  |  | 127 ~ 300 / 127 ~ 250 | [6 empty] | 95900
Inventronics | EUC-060S | EUC-060S105DTM0002(1) | New Site Datasheet Link: | 90 ~ 305 | 60 | 34 - 63 | 950 | 0~10V |  | 89% |  |  | 0.96 | [5 empty] | 66 |  | I |  |  |  |  | 127 ~ 300 / 127 ~ 250 | [6 empty] | 95900
Inventronics | EUC-060S | EUC-060S105DTM0003(1) | New Site Datasheet Link: | 90 ~ 305 | 60 | 34 - 67 | 900 | 0~10V |  | 89% |  |  | 0.96 | [5 empty] | 66 |  | I |  |  |  |  | 127 ~ 300 / 127 ~ 250 | [6 empty] | 95900
Inventronics | EUC-060S | EUC-060S105DTM0004(1) | New Site Datasheet Link: | 90 ~ 305 | 60 | 35 - 70 | 860 | 0~10V |  | 89% |  |  | 0.96 | [5 empty] | 66 |  | I |  |  |  |  | 127 ~ 300 / 127 ~ 250 | [6 empty] | 95900
Inventronics | EUC-060S | EUC-060S105DTM0005(1) | New Site Datasheet Link: | 90 ~ 305 | 60 | 37 - 75 | 800 | 0~10V |  | 89% |  |  | 0.96 | [5 empty] | 66 |  | I |  |  |  |  | 127 ~ 300 / 127 ~ 250 | [6 empty] | 95900
Inventronics | EUC-060S | EUC-060S105DTM0006(1) | New Site Datasheet Link: | 90 ~ 305 | 60 | 40 - 80 | 750 | 0~10V |  | 89% |  |  | 0.96 | [5 empty] | 66 |  | I |  |  |  |  | 127 ~ 300 / 127 ~ 250 | [6 empty] | 95900
Inventronics | EUC-060S | EUC-060S105DVM | New Site Datasheet Link: | 90 ~ 305 | 60 | 34 - 57 | 1050 | 0~10V |  | 89% |  |  | 0.96 | [5 empty] | 67 |  | I |  |  |  |  | 127 ~ 250 | [6 empty] | 95900
Inventronics | EUC-060S | EUC-060S105DVM0001(1) | New Site Datasheet Link: | 90 ~ 305 | 60 | 34 - 60 | 1000 | 0~10V |  | 89% |  |  | 0.96 | [5 empty] | 67 |  | I |  |  |  |  | 127 ~ 250 | [6 empty] | 95900
Inventronics | EUC-060S | EUC-060S105DVM0002(1) | New Site Datasheet Link: | 90 ~ 305 | 60 | 34 - 63 | 950 | 0~10V |  | 89% |  |  | 0.96 | [5 empty] | 67 |  | I |  |  |  |  | 127 ~ 250 | [6 empty] | 95900
Inventronics | EUC-060S | EUC-060S105DVM0003(1) | New Site Datasheet Link: | 90 ~ 305 | 60 | 34 - 67 | 900 | 0~10V |  | 89% |  |  | 0.96 | [5 empty] | 67 |  | I |  |  |  |  | 127 ~ 250 | [6 empty] | 95900
Inventronics | EUC-060S | EUC-060S105DVM0004(1) | New Site Datasheet Link: | 90 ~ 305 | 60 | 35 - 70 | 860 | 0~10V |  | 89% |  |  | 0.96 | [5 empty] | 67 |  | I |  |  |  |  | 127 ~ 250 | [6 empty] | 95900
Inventronics | EUC-060S | EUC-060S105DVM0005(1) | New Site Datasheet Link: | 90 ~ 305 | 60 | 37 - 75 | 800 | 0~10V |  | 89% |  |  | 0.96 | [5 empty] | 67 |  | I |  |  |  |  | 127 ~ 250 | [6 empty] | 95900
Inventronics | EUC-060S | EUC-060S105DVM0006(1) | New Site Datasheet Link: | 90 ~ 305 | 60 | 40 - 80 | 750 | 0~10V |  | 89% |  |  | 0.96 | [5 empty] | 67 |  | I |  |  |  |  | 127 ~ 250 | [6 empty] | 95900
Inventronics | EUC-060S | EUC-060S105STM | New Site Datasheet Link: | 90 ~ 305 | 60 | 34 - 57 | 1050 | - |  | 89% |  |  | 0.96 | [5 empty] | 66 |  | I |  |  |  |  | - | [6 empty] | 85800
Inventronics | EUC-060S | EUC-060S105STM0001(1) | New Site Datasheet Link: | 90 ~ 305 | 60 | 34 - 60 | 1000 | - |  | 89% |  |  | 0.96 | [5 empty] | 66 |  | I |  |  |  |  | - | [6 empty] | 85800
Inventronics | EUC-060S | EUC-060S105STM0002(1) | New Site Datasheet Link: | 90 ~ 305 | 60 | 34 - 63 | 950 | - |  | 89% |  |  | 0.96 | [5 empty] | 66 |  | I |  |  |  |  | - | [6 empty] | 85800
Inventronics | EUC-060S | EUC-060S105STM0003(1) | New Site Datasheet Link: | 90 ~ 305 | 60 | 34 - 67 | 900 | - |  | 89% |  |  | 0.96 | [5 empty] | 66 |  | I |  |  |  |  | - | [6 empty] | 85800
Inventronics | EUC-060S | EUC-060S105STM0004(1) | New Site Datasheet Link: | 90 ~ 305 | 60 | 35 - 70 | 860 | - |  | 89% |  |  | 0.96 | [5 empty] | 66 |  | I |  |  |  |  | - | [6 empty] | 85800
Inventronics | EUC-060S | EUC-060S105STM0005(1) | New Site Datasheet Link: | 90 ~ 305 | 60 | 37 - 75 | 800 | - |  | 89% |  |  | 0.96 | [5 empty] | 66 |  | I |  |  |  |  | - | [6 empty] | 85800
Inventronics | EUC-060S | EUC-060S105STM0006(1) | New Site Datasheet Link: | 90 ~ 305 | 60 | 40 - 80 | 750 | - |  | 89% |  |  | 0.96 | [5 empty] | 66 |  | I |  |  |  |  | - | [6 empty] | 85800
Inventronics | EUC-060S | EUC-060S105SVM | New Site Datasheet Link: | 90 ~ 305 | 60 | 34 - 57 | 1050 | - |  | 89% |  |  | 0.96 | [5 empty] | 67 |  | I |  |  |  |  | - | [6 empty] | 85800
Inventronics | EUC-060S | EUC-060S105SVM0001(1) | New Site Datasheet Link: | 90 ~ 305 | 60 | 34 - 60 | 1000 | - |  | 89% |  |  | 0.96 | [5 empty] | 67 |  | I |  |  |  |  | - | [6 empty] | 85800
Inventronics | EUC-060S | EUC-060S105SVM0002(1) | New Site Datasheet Link: | 90 ~ 305 | 60 | 34 - 63 | 950 | - |  | 89% |  |  | 0.96 | [5 empty] | 67 |  | I |  |  |  |  | - | [6 empty] | 85800
Inventronics | EUC-060S | EUC-060S105SVM0003(1) | New Site Datasheet Link: | 90 ~ 305 | 60 | 34 - 67 | 900 | - |  | 89% |  |  | 0.96 | [5 empty] | 67 |  | I |  |  |  |  | - | [6 empty] | 85800
Inventronics | EUC-060S | EUC-060S105SVM0004(1) | New Site Datasheet Link: | 90 ~ 305 | 60 | 35 - 70 | 860 | - |  | 89% |  |  | 0.96 | [5 empty] | 67 |  | I |  |  |  |  | - | [6 empty] | 85800
Inventronics | EUC-060S | EUC-060S105SVM0005(1) | New Site Datasheet Link: | 90 ~ 305 | 60 | 37 - 75 | 800 | - |  | 89% |  |  | 0.96 | [5 empty] | 67 |  | I |  |  |  |  | - | [6 empty] | 85800
Inventronics | EUC-060S | EUC-060S105SVM0006(1) | New Site Datasheet Link: | 90 ~ 305 | 60 | 40 - 80 | 750 | - |  | 89% |  |  | 0.96 | [5 empty] | 67 |  | I |  |  |  |  | - | [6 empty] | 85800
Inventronics | EUC-060S | EUC-060S180DTM | New Site Datasheet Link: | 90 ~ 305 | 60 | 20 - 33 | 1800 | 0~10V |  | 87% |  |  | 0.96 | [5 empty] | 66 |  | I |  |  |  |  | 127 ~ 300 / 127 ~ 250 | [6 empty] | 95900
Inventronics | EUC-060S | EUC-060S180DTM0001(1) | New Site Datasheet Link: | 90 ~ 305 | 60 | 20 - 35 | 1700 | 0~10V |  | 88% |  |  | 0.96 | [5 empty] | 66 |  | I |  |  |  |  | 127 ~ 300 / 127 ~ 250 | [6 empty] | 95900
Inventronics | EUC-060S | EUC-060S180DTM0002(1) | New Site Datasheet Link: | 90 ~ 305 | 60 | 20 - 38 | 1600 | 0~10V |  | 88% |  |  | 0.96 | [5 empty] | 66 |  | I |  |  |  |  | 127 ~ 300 / 127 ~ 250 | [6 empty] | 95900
Inventronics | EUC-060S | EUC-060S180DTM0003(1) | New Site Datasheet Link: | 90 ~ 305 | 60 | 20 - 40 | 1500 | 0~10V |  | 88% |  |  | 0.96 | [5 empty] | 66 |  | I |  |  |  |  | 127 ~ 300 / 127 ~ 250 | [6 empty] | 95900
Inventronics | EUC-060S | EUC-060S180DTM0004(1) | New Site Datasheet Link: | 90 ~ 305 | 60 | 21 - 43 | 1400 | 0~10V |  | 88% |  |  | 0.96 | [5 empty] | 66 |  | I |  |  |  |  | 127 ~ 300 / 127 ~ 250 | [6 empty] | 95900
Inventronics | EUC-060S | EUC-060S180DTM0005(1) | New Site Datasheet Link: | 90 ~ 305 | 60 | 23 - 46 | 1300 | 0~10V |  | 88% |  |  | 0.96 | [5 empty] | 66 |  | I |  |  |  |  | 127 ~ 300 / 127 ~ 250 | [6 empty] | 95900
Inventronics | EUC-060S | EUC-060S180DTM0006(1) | New Site Datasheet Link: | 90 ~ 305 | 60 | 25 - 50 | 1200 | 0~10V |  | 89% |  |  | 0.96 | [5 empty] | 66 |  | I |  |  |  |  | 127 ~ 300 / 127 ~ 250 | [6 empty] | 95900
Inventronics | EUC-060S | EUC-060S180DVM | New Site Datasheet Link: | 90 ~ 305 | 60 | 20 - 33 | 1800 | 0~10V |  | 87% |  |  | 0.96 | [5 empty] | 67 |  | I |  |  |  |  | 127 ~ 250 | [6 empty] | 95900
Inventronics | EUC-060S | EUC-060S180DVM0001(1) | New Site Datasheet Link: | 90 ~ 305 | 60 | 20 - 35 | 1700 | 0~10V |  | 88% |  |  | 0.96 | [5 empty] | 67 |  | I |  |  |  |  | 127 ~ 250 | [6 empty] | 95900
Inventronics | EUC-060S | EUC-060S180DVM0002(1) | New Site Datasheet Link: | 90 ~ 305 | 60 | 20 - 38 | 1600 | 0~10V |  | 88% |  |  | 0.96 | [5 empty] | 67 |  | I |  |  |  |  | 127 ~ 250 | [6 empty] | 95900
Inventronics | EUC-060S | EUC-060S180DVM0003(1) | New Site Datasheet Link: | 90 ~ 305 | 60 | 20 - 40 | 1500 | 0~10V |  | 88% |  |  | 0.96 | [5 empty] | 67 |  | I |  |  |  |  | 127 ~ 250 | [6 empty] | 95900
Inventronics | EUC-060S | EUC-060S180DVM0004(1) | New Site Datasheet Link: | 90 ~ 305 | 60 | 21 - 43 | 1400 | 0~10V |  | 88% |  |  | 0.96 | [5 empty] | 67 |  | I |  |  |  |  | 127 ~ 250 | [6 empty] | 95900
Inventronics | EUC-060S | EUC-060S180DVM0005(1) | New Site Datasheet Link: | 90 ~ 305 | 60 | 23 - 46 | 1300 | 0~10V |  | 88% |  |  | 0.96 | [5 empty] | 67 |  | I |  |  |  |  | 127 ~ 250 | [6 empty] | 95900
Inventronics | EUC-060S | EUC-060S180DVM0006(1) | New Site Datasheet Link: | 90 ~ 305 | 60 | 25 - 50 | 1200 | 0~10V |  | 89% |  |  | 0.96 | [5 empty] | 67 |  | I |  |  |  |  | 127 ~ 250 | [6 empty] | 95900
Inventronics | EUC-060S | EUC-060S180STM | New Site Datasheet Link: | 90 ~ 305 | 60 | 20 - 33 | 1800 | - |  | 89% |  |  | 0.96 | [5 empty] | 66 |  | I |  |  |  |  | - | [6 empty] | 85800
Inventronics | EUC-060S | EUC-060S180STM0001(1) | New Site Datasheet Link: | 90 ~ 305 | 60 | 20 - 35 | 1700 | - |  | 88% |  |  | 0.96 | [5 empty] | 66 |  | I |  |  |  |  | - | [6 empty] | 85800
Inventronics | EUC-060S | EUC-060S180STM0002(1) | New Site Datasheet Link: | 90 ~ 305 | 60 | 20 - 38 | 1600 | - |  | 88% |  |  | 0.96 | [5 empty] | 66 |  | I |  |  |  |  | - | [6 empty] | 85800
Inventronics | EUC-060S | EUC-060S180STM0003(1) | New Site Datasheet Link: | 90 ~ 305 | 60 | 20 - 40 | 1500 | - |  | 88% |  |  | 0.96 | [5 empty] | 66 |  | I |  |  |  |  | - | [6 empty] | 85800
Inventronics | EUC-060S | EUC-060S180STM0004(1) | New Site Datasheet Link: | 90 ~ 305 | 60 | 21 - 43 | 1400 | - |  | 88% |  |  | 0.96 | [5 empty] | 66 |  | I |  |  |  |  | - | [6 empty] | 85800
Inventronics | EUC-060S | EUC-060S180STM0005(1) | New Site Datasheet Link: | 90 ~ 305 | 60 | 23 - 46 | 1300 | - |  | 88% |  |  | 0.96 | [5 empty] | 66 |  | I |  |  |  |  | - | [6 empty] | 85800
Inventronics | EUC-060S | EUC-060S180STM0006(1) | New Site Datasheet Link: | 90 ~ 305 | 60 | 25 - 50 | 1200 | - |  | 87% |  |  | 0.96 | [5 empty] | 66 |  | I |  |  |  |  | - | [6 empty] | 85800
Inventronics | EUC-060S | EUC-060S180SVM | New Site Datasheet Link: | 90 ~ 305 | 60 | 20 - 33 | 1800 | - |  | 89% |  |  | 0.96 | [5 empty] | 67 |  | I |  |  |  |  | - | [6 empty] | 85800
Inventronics | EUC-060S | EUC-060S180SVM0001(1) | New Site Datasheet Link: | 90 ~ 305 | 60 | 20 - 35 | 1700 | - |  | 88% |  |  | 0.96 | [5 empty] | 67 |  | I |  |  |  |  | - | [6 empty] | 85800
Inventronics | EUC-060S | EUC-060S180SVM0002(1) | New Site Datasheet Link: | 90 ~ 305 | 60 | 20 - 38 | 1600 | - |  | 88% |  |  | 0.96 | [5 empty] | 67 |  | I |  |  |  |  | - | [6 empty] | 85800
Inventronics | EUC-060S | EUC-060S180SVM0003(1) | New Site Datasheet Link: | 90 ~ 305 | 60 | 20 - 40 | 1500 | - |  | 88% |  |  | 0.96 | [5 empty] | 67 |  | I |  |  |  |  | - | [6 empty] | 85800
Inventronics | EUC-060S | EUC-060S180SVM0004(1) | New Site Datasheet Link: | 90 ~ 305 | 60 | 21 - 43 | 1400 | - |  | 88% |  |  | 0.96 | [5 empty] | 67 |  | I |  |  |  |  | - | [6 empty] | 85800
Inventronics | EUC-060S | EUC-060S180SVM0005(1) | New Site Datasheet Link: | 90 ~ 305 | 60 | 23 - 46 | 1300 | - |  | 88% |  |  | 0.96 | [5 empty] | 67 |  | I |  |  |  |  | - | [6 empty] | 85800
Inventronics | EUC-060S | EUC-060S180SVM0006(1) | New Site Datasheet Link: | 90 ~ 305 | 60 | 25 - 50 | 1200 | - |  | 89% |  |  | 0.96 | [5 empty] | 67 |  | I |  |  |  |  | - | [6 empty] | 85800
Inventronics | EUC-160Q | EUC-160Q035DT | New Site Datasheet Link: | 90 ~ 305 | 160 | 57 - 114 | 350 * 4 | 0~10V |  | 92% |  |  | 0.95 | [5 empty] | 67 |  | I |  |  |  |  | - | [6 empty] | 94800
Inventronics | EUC-160Q | EUC-160Q035DV | New Site Datasheet Link: | 90 ~ 305 | 144 | 57 - 103 | 350 * 4 | 0~10V |  | 92% |  |  | 0.95 | [5 empty] | 67 |  | I |  |  |  |  | - | [6 empty] | 94800
Inventronics | EUC-160Q | EUC-160Q035ST | New Site Datasheet Link: | 90 ~ 305 | 160 | 57 - 114 | 350 * 4 | - |  | 92% |  |  | 0.95 | [5 empty] | 67 |  | I |  |  |  |  | - | [6 empty] | 94800
Inventronics | EUC-160Q | EUC-160Q035SV | New Site Datasheet Link: | 90 ~ 305 | 144 | 57 - 103 | 350 * 4 | - |  | 92% |  |  | 0.95 | [5 empty] | 67 |  | I |  |  |  |  | - | [6 empty] | 94800
Inventronics | EUC-160Q | EUC-160Q045DT | New Site Datasheet Link: | 90 ~ 305 | 160 | 45 - 90 | 450 * 4 | 0~10V |  | 92% |  |  | 0.95 | [5 empty] | 67 |  | I |  |  |  |  | - | [6 empty] | 94800
Inventronics | EUC-160Q | EUC-160Q045DV | New Site Datasheet Link: | 90 ~ 305 | 160 | 45 - 90 | 450 * 4 | 0~10V |  | 92% |  |  | 0.95 | [5 empty] | 67 |  | I |  |  |  |  | - | [6 empty] | 94800
Inventronics | EUC-160Q | EUC-160Q045ST | New Site Datasheet Link: | 90 ~ 305 | 160 | 45 - 90 | 450 * 4 | - |  | 92% |  |  | 0.95 | [5 empty] | 67 |  | I |  |  |  |  | - | [6 empty] | 94800
Inventronics | EUC-160Q | EUC-160Q045SV | New Site Datasheet Link: | 90 ~ 305 | 160 | 45 - 90 | 450 * 4 | - |  | 92% |  |  | 0.95 | [5 empty] | 67 |  | I |  |  |  |  | - | [6 empty] | 94800
Inventronics | EUC-160Q | EUC-160Q060DT | New Site Datasheet Link: | 90 ~ 305 | 168 | 40 - 70 | 600 * 4 | 0~10V |  | 91.5% |  |  | 0.95 | [5 empty] | 67 |  | I |  |  |  |  | - | [6 empty] | 94800
Inventronics | EUC-160Q | EUC-160Q060DV | New Site Datasheet Link: | 90 ~ 305 | 168 | 40 - 70 | 600 * 4 | 0~10V |  | 91.5% |  |  | 0.95 | [5 empty] | 67 |  | I |  |  |  |  | - | [6 empty] | 94800
Inventronics | EUC-160Q | EUC-160Q060ST | New Site Datasheet Link: | 90 ~ 305 | 168 | 40 - 70 | 600 * 4 | - |  | 91.5% |  |  | 0.95 | [5 empty] | 67 |  | I |  |  |  |  | - | [6 empty] | 94800
Inventronics | EUC-160Q | EUC-160Q060SV | New Site Datasheet Link: | 90 ~ 305 | 168 | 40 - 70 | 600 * 4 | - |  | 91.5% |  |  | 0.95 | [5 empty] | 67 |  | I |  |  |  |  | - | [6 empty] | 94800
Inventronics | EUC-160Q | EUC-160Q070DT | New Site Datasheet Link: | 90 ~ 305 | 160 | 29 - 57 | 700 * 4 | 0~10V |  | 91.5% |  |  | 0.95 | [5 empty] | 67 |  | I |  |  |  |  | - | [6 empty] | 94800
Inventronics | EUC-160Q | EUC-160Q070DV | New Site Datasheet Link: | 90 ~ 305 | 160 | 29 - 57 | 700 * 4 | 0~10V |  | 91.5% |  |  | 0.95 | [5 empty] | 67 |  | I |  |  |  |  | - | [6 empty] | 94800
Inventronics | EUC-160Q | EUC-160Q070ST | New Site Datasheet Link: | 90 ~ 305 | 160 | 29 - 57 | 700 * 4 | - |  | 91.5% |  |  | 0.95 | [5 empty] | 67 |  | I |  |  |  |  | - | [6 empty] | 94800
Inventronics | EUC-160Q | EUC-160Q070SV | New Site Datasheet Link: | 90 ~ 305 | 160 | 29 - 57 | 700 * 4 | - |  | 91.5% |  |  | 0.95 | [5 empty] | 67 |  | I |  |  |  |  | - | [6 empty] | 94800
Inventronics | EUC-160Q | EUC-160Q105DT | New Site Datasheet Link: | 90 ~ 305 | 160 | 19 - 38 | 1050 * 4 | 0~10V |  | 90% |  |  | 0.95 | [5 empty] | 67 |  | I |  |  |  |  | - | [6 empty] | 94800
Inventronics | EUC-160Q | EUC-160Q105DV | New Site Datasheet Link: | 90 ~ 305 | 160 | 19 - 38 | 1050 * 4 | 0~10V |  | 90% |  |  | 0.95 | [5 empty] | 67 |  | I |  |  |  |  | - | [6 empty] | 94800
Inventronics | EUC-160Q | EUC-160Q105ST | New Site Datasheet Link: | 90 ~ 305 | 160 | 19 - 38 | 1050 * 4 | - |  | 90% |  |  | 0.95 | [5 empty] | 67 |  | I |  |  |  |  | - | [6 empty] | 94800
Inventronics | EUC-160Q | EUC-160Q105SV | New Site Datasheet Link: | 90 ~ 305 | 160 | 19 - 38 | 1050 * 4 | - |  | 90% |  |  | 0.95 | [5 empty] | 67 |  | I |  |  |  |  | - | [6 empty] | 94800
Inventronics | EUC-160Q | EUC-160Q140DT | New Site Datasheet Link: | 90 ~ 305 | 160 | 14 - 29 | 1400 * 4 | 0~10V |  | 90% |  |  | 0.95 | [5 empty] | 67 |  | I |  |  |  |  | - | [6 empty] | 94800
Inventronics | EUC-160Q | EUC-160Q140DV | New Site Datasheet Link: | 90 ~ 305 | 160 | 14 - 29 | 1400 * 4 | 0~10V |  | 90% |  |  | 0.95 | [5 empty] | 67 |  | I |  |  |  |  | - | [6 empty] | 94800
Inventronics | EUC-160Q | EUC-160Q140ST | New Site Datasheet Link: | 90 ~ 305 | 160 | 14 - 29 | 1400 * 4 | - |  | 90% |  |  | 0.95 | [5 empty] | 67 |  | I |  |  |  |  | - | [6 empty] | 94800
Inventronics | EUC-160Q | EUC-160Q140SV | New Site Datasheet Link: | 90 ~ 305 | 160 | 14 - 29 | 1400 * 4 | - |  | 90% |  |  | 0.95 | [5 empty] | 67 |  | I |  |  |  |  | - | [6 empty] | 94800
Inventronics | EUC-180P | EUC-180P070ST | New Site Datasheet Link: | 90 ~ 305 | 189 | 29 - 54 | 700 * 5 | - |  | 92% |  |  | 0.94 | [5 empty] | 67 |  | I |  |  |  |  | - | [6 empty] | 101000
Inventronics | EUC-180P | EUC-180P105ST | New Site Datasheet Link: | 90 ~ 305 | 189 | 19 - 36 | 1050 * 5 | - |  | 90% |  |  | 0.94 | [5 empty] | 67 |  | I |  |  |  |  | - | [6 empty] | 101000
Inventronics | EUC-180P | EUC-180P140ST | New Site Datasheet Link: | 90 ~ 305 | 175 | 14 - 25 | 1400 * 5 | - |  | 90% |  |  | 0.94 | [5 empty] | 67 |  | I |  |  |  |  | - | [6 empty] | 101000
Inventronics | EUC-180T | EUC-180T210ST | New Site Datasheet Link: | 90 ~ 305 | 180 | 14 - 28,5 | 2100 | - |  | 91% |  |  | 0.96 | [5 empty] | 67 |  | I |  |  |  |  | 127 ~ 300 | [6 empty] | 71000
Inventronics | EUD-075S | EUD-075S070DV | New Site Datasheet Link: | 90 ~ 305 | 75 | 54 - 167 | 45 - 700 | 0~10V/PWM/3-Timer-Modes |  | 91% |  |  | 0.96 | [5 empty] | 67 |  | I |  |  |  |  | 127 ~ 250 | [6 empty] | 98000 | NRND | EUM-075SxxxDG
Inventronics | EUD-075S | EUD-075S105DV | New Site Datasheet Link: | 90 ~ 305 | 75 | 36 - 107 | 70 - 1050 | 0~10V/PWM/3-Timer-Modes |  | 91% |  |  | 0.96 | [5 empty] | 67 |  | I |  |  |  |  | 127 ~ 250 | [6 empty] | 98000 | NRND | EUM-075SxxxDG
Inventronics | EUD-075S | EUD-075S175DV | New Site Datasheet Link: | 90 ~ 305 | 75 | 22 - 63 | 119 - 1750 | 0~10V/PWM/3-Timer-Modes |  | 90.5% |  |  | 0.96 | [5 empty] | 67 |  | I |  |  |  |  | 127 ~ 250 | [6 empty] | 98000 | NRND | EUM-075SxxxDG
Inventronics | EUD-075S | EUD-075S280DV | New Site Datasheet Link: | 90 ~ 305 | 75 | 14 - 39 | 192 - 2800 | 0~10V/PWM/3-Timer-Modes |  | 89.5% |  |  | 0.96 | [5 empty] | 67 |  | I |  |  |  |  | 127 ~ 250 | [6 empty] | 98000 | NRND | EUM-075SxxxDG
Inventronics | EUD-096S | EUD-096S070BTA | New Site Datasheet Link: | 90 ~ 305 | 96 | 74 - 213 | 45 - 700 | DALI/3-Timer-Modes |  | 91.5% |  |  | 0.96 | [5 empty] | 67 |  | I |  |  |  |  | 127 ~ 300 / 127 ~ 250 | [6 empty] | 104000
Inventronics | EUD-096S | EUD-096S070BVA | New Site Datasheet Link: | 90 ~ 305 | 96 | 74 - 213 | 45 - 700 | DALI/3-Timer-Modes |  | 91.5% |  |  | 0.96 | [5 empty] | 67 |  | I |  |  |  |  | 127 ~ 250 | [6 empty] | 104000
Inventronics | EUD-096S | EUD-096S070DTA | New Site Datasheet Link: | 90 ~ 305 | 96 | 74 - 213 | 45 - 700 | 0~10V/PWM/3-Timer-Modes |  | 91.5% |  |  | 0.96 | [5 empty] | 67 |  | I |  |  |  |  | 127 ~ 300 / 127 ~ 250 | [6 empty] | 104000
Inventronics | EUD-096S | EUD-096S070DTL | New Site Datasheet Link: | 90 ~ 305 | 96 | 74 - 213 | 45 - 700 | 0~10V/PWM/3-Timer-Modes |  | 92.5% |  |  | 0.96 | [5 empty] | 67 |  | I |  |  |  |  | 127 ~ 300 / 127 ~ 250 | [6 empty] | 100000
Inventronics | EUD-096S | EUD-096S070DVA | New Site Datasheet Link: | 90 ~ 305 | 96 | 74 - 213 | 45 - 700 | 0~10V/PWM/3-Timer-Modes |  | 91.5% |  |  | 0.96 | [5 empty] | 67 |  | I |  |  |  |  | 127 ~ 250 | [6 empty] | 104000
Inventronics | EUD-096S | EUD-096S070DVL | New Site Datasheet Link: | 90 ~ 305 | 96 | 74 - 213 | 45 - 700 | 0~10V/PWM/3-Timer-Modes |  | 91.5% |  |  | 0.96 | [5 empty] | 67 |  | - |  |  |  |  | 127 ~ 250 | [6 empty] | 100000
Inventronics | EUD-096S | EUD-096S105BTA | New Site Datasheet Link: | 90 ~ 305 | 96 | 48 - 137 | 70 - 1050 | DALI/3-Timer-Modes |  | 92.5% |  |  | 0.96 | [5 empty] | 67 |  | I |  |  |  |  | 127 ~ 300 / 127 ~ 250 | [6 empty] | 104000
Inventronics | EUD-096S | EUD-096S105BVA | New Site Datasheet Link: | 90 ~ 305 | 96 | 48 - 137 | 70 - 1050 | DALI/3-Timer-Modes |  | 92.5% |  |  | 0.96 | [5 empty] | 67 |  | I |  |  |  |  | 127 ~ 250 | [6 empty] | 104000
Inventronics | EUD-096S | EUD-096S105DTA | New Site Datasheet Link: | 90 ~ 305 | 96 | 48 - 137 | 70 - 1050 | 0~10V/PWM/3-Timer-Modes |  | 92.5% |  |  | 0.96 | [5 empty] | 67 |  | I |  |  |  |  | 127 ~ 300 / 127 ~ 250 | [6 empty] | 104000
Inventronics | EUD-096S | EUD-096S105DTL | New Site Datasheet Link: | 90 ~ 305 | 96 | 48 - 137 | 70 - 1050 | 0~10V/PWM/3-Timer-Modes |  | 92% |  |  | 0.96 | [5 empty] | 67 |  | I |  |  |  |  | 127 ~ 300 / 127 ~ 250 | [6 empty] | 100000
Inventronics | EUD-096S | EUD-096S105DVA | New Site Datasheet Link: | 90 ~ 305 | 96 | 48 - 137 | 70 - 1050 | 0~10V/PWM/3-Timer-Modes |  | 92.5% |  |  | 0.96 | [5 empty] | 67 |  | I |  |  |  |  | 127 ~ 250 | [6 empty] | 104000
Inventronics | EUD-096S | EUD-096S105DVL | New Site Datasheet Link: | 90 ~ 305 | 96 | 48 - 137 | 70 - 1050 | 0~10V/PWM/3-Timer-Modes |  | 91.5% |  |  | 0.96 | [5 empty] | 67 |  | - |  |  |  |  | 127 ~ 250 | [6 empty] | 100000
Inventronics | EUD-096S | EUD-096S210BTA | New Site Datasheet Link: | 90 ~ 305 | 96 | 24 - 69 | 140 - 2100 | DALI/3-Timer-Modes |  | 93% |  |  | 0.96 | [5 empty] | 67 |  | I |  |  |  |  | 127 ~ 300 / 127 ~ 250 | [6 empty] | 104000
Inventronics | EUD-096S | EUD-096S210BVA | New Site Datasheet Link: | 90 ~ 305 | 96 | 24 - 69 | 140 - 2100 | DALI/3-Timer-Modes |  | 93% |  |  | 0.96 | [5 empty] | 67 |  | I |  |  |  |  | 127 ~ 250 | [6 empty] | 104000
Inventronics | EUD-096S | EUD-096S210DTA | New Site Datasheet Link: | 90 ~ 305 | 96 | 24 - 69 | 140 - 2100 | 0~10V/PWM/3-Timer-Modes |  | 93% |  |  | 0.96 | [5 empty] | 67 |  | I |  |  |  |  | 127 ~ 300 / 127 ~ 250 | [6 empty] | 104000
Inventronics | EUD-096S | EUD-096S210DTL | New Site Datasheet Link: | 90 ~ 305 | 96 | 24 - 69 | 140 - 2100 | 0~10V/PWM/3-Timer-Modes |  | 91.5% |  |  | 0.96 | [5 empty] | 67 |  | I |  |  |  |  | 127 ~ 300 / 127 ~ 250 | [6 empty] | 100000
Inventronics | EUD-096S | EUD-096S210DVA | New Site Datasheet Link: | 90 ~ 305 | 96 | 24 - 69 | 140 - 2100 | 0~10V/PWM/3-Timer-Modes |  | 93% |  |  | 0.96 | [5 empty] | 67 |  | I |  |  |  |  | 127 ~ 250 | [6 empty] | 104000
Inventronics | EUD-096S | EUD-096S210DVL | New Site Datasheet Link: | 90 ~ 305 | 96 | 24 - 69 | 140 - 2100 | 0~10V/PWM/3-Timer-Modes |  | 91.5% |  |  | 0.96 | [5 empty] | 67 |  | - |  |  |  |  | 127 ~ 250 | [6 empty] | 100000
Inventronics | EUD-096S | EUD-096S215DTA | New Site Datasheet Link: | 90 ~ 305 | 96 | 24 - 55 | 175 - 2150 | 0~10V/PWM/3-Timer-Modes |  | 92.5% |  |  | 0.96 | [5 empty] | 67 |  | I |  |  |  |  | 127 ~ 300 / 127 ~ 250 | [6 empty] | 104000
Inventronics | EUD-096S | EUD-096S215DTL | New Site Datasheet Link: | 90 ~ 305 | 96 | 24 - 55 | 175 - 2150 | 0~10V/PWM/3-Timer-Modes |  | 91% |  |  | 0.96 | [5 empty] | 67 |  | I |  |  |  |  | 127 ~ 300 / 127 ~ 250 | [6 empty] | 100000
Inventronics | EUD-096S | EUD-096S350BTA | New Site Datasheet Link: | 90 ~ 305 | 96 | 14 - 39 | 245 - 3500 | DALI/3-Timer-Modes |  | 91% |  |  | 0.96 | [5 empty] | 67 |  | I |  |  |  |  | 127 ~ 300 / 127 ~ 250 | [6 empty] | 104000
Inventronics | EUD-096S | EUD-096S350BVA | New Site Datasheet Link: | 90 ~ 305 | 96 | 14 - 39 | 245 - 3500 | DALI/3-Timer-Modes |  | 91% |  |  | 0.96 | [5 empty] | 67 |  | I |  |  |  |  | 127 ~ 250 | [6 empty] | 104000
Inventronics | EUD-096S | EUD-096S350DTA | New Site Datasheet Link: | 90 ~ 305 | 96 | 14 - 39 | 245 - 3500 | 0~10V/PWM/3-Timer-Modes |  | 91% |  |  | 0.96 | [5 empty] | 67 |  | I |  |  |  |  | 127 ~ 300 / 127 ~ 250 | [6 empty] | 104000
Inventronics | EUD-096S | EUD-096S350DTL | New Site Datasheet Link: | 90 ~ 305 | 96 | 14 - 39 | 245 - 3500 | 0~10V/PWM/3-Timer-Modes |  | 91.5% |  |  | 0.96 | [5 empty] | 67 |  | I |  |  |  |  | 127 ~ 300 / 127 ~ 250 | [6 empty] | 100000
Inventronics | EUD-096S | EUD-096S350DVA | New Site Datasheet Link: | 90 ~ 305 | 96 | 14 - 39 | 245 - 3500 | 0~10V/PWM/3-Timer-Modes |  | 91% |  |  | 0.96 | [5 empty] | 67 |  | I |  |  |  |  | 127 ~ 250 | [6 empty] | 104000
Inventronics | EUD-096S | EUD-096S350DVL | New Site Datasheet Link: | 90 ~ 305 | 96 | 14 - 39 | 245 - 3500 | 0~10V/PWM/3-Timer-Modes |  | 91.5% |  |  | 0.96 | [5 empty] | 67 |  | - |  |  |  |  | 127 ~ 250 | [6 empty] | 100000
Inventronics | EUD-150S | EUD-150S070DTL | New Site Datasheet Link: | 90 ~ 305 | 150 | 117 - 333 | 45 - 700 | 0~10V/PWM/3-Timer-Modes |  | 93% |  |  | 0.96 | [5 empty] | 67 |  | I |  |  |  |  | 127 ~ 300 / 127 ~ 250 | [6 empty] | 100000
Inventronics | EUD-150S | EUD-150S070DVL | New Site Datasheet Link: | 90 ~ 305 | 150 | 117 - 333 | 45 - 700 | 0~10V/PWM/3-Timer-Modes |  | 93% |  |  | 0.96 | [5 empty] | 67 |  | - |  |  |  |  | 127 ~ 250 | [6 empty] | 100000
Inventronics | EUD-150S | EUD-150S105BTA | New Site Datasheet Link: | 90 ~ 305 | 150 | 75 - 214 | 70 - 1050 | DALI |  | 94% |  |  | 0.96 | [5 empty] | 67 |  | I |  |  |  |  | 100 ~ 300 / 127 ~ 250 | [6 empty] | 100000
Inventronics | EUD-150S | EUD-150S105BVA | New Site Datasheet Link: | 90 ~ 305 | 150 | 75 - 214 | 70 - 1050 | DALI |  | 94% |  |  | 0.96 | [5 empty] | 67 |  | I |  |  |  |  | 100 ~ 250 | [6 empty] | 100000
Inventronics | EUD-150S | EUD-150S105DTA | New Site Datasheet Link: | 90 ~ 305 | 150 | 75 - 214 | 70 - 1050 | 0~10V/PWM/3-Timer-Modes |  | 94% |  |  | 0.96 | [5 empty] | 67 |  | I |  |  |  |  | 100 ~ 300 | [6 empty] | 100000
Inventronics | EUD-150S | EUD-150S105DTL | New Site Datasheet Link: | 90 ~ 305 | 150 | 75 - 214 | 70 - 1050 | 0~10V/PWM/3-Timer-Modes |  | 93% |  |  | 0.96 | [5 empty] | 67 |  | I |  |  |  |  | 127 ~ 300 / 127 ~ 250 | [6 empty] | 100000
Inventronics | EUD-150S | EUD-150S105DVA | New Site Datasheet Link: | 90 ~ 305 | 150 | 75 - 214 | 70 - 1050 | 0~10V/PWM/3-Timer-Modes |  | 94% |  |  | 0.96 | [5 empty] | 67 |  | I |  |  |  |  | 100 ~ 250 | [6 empty] | 100000
Inventronics | EUD-150S | EUD-150S105DVL | New Site Datasheet Link: | 90 ~ 305 | 150 | 75 - 214 | 70 - 1050 | 0~10V/PWM/3-Timer-Modes |  | 93% |  |  | 0.96 | [5 empty] | 67 |  | - |  |  |  |  | 127 ~ 250 | [6 empty] | 100000
Inventronics | EUD-150S | EUD-150S210BTA | New Site Datasheet Link: | 90 ~ 305 | 150 | 38 - 107 | 140 - 2100 | DALI |  | 94% |  |  | 0.96 | [5 empty] | 67 |  | I |  |  |  |  | 100 ~ 300 / 127 ~ 250 | [6 empty] | 100000
Inventronics | EUD-150S | EUD-150S210BVA | New Site Datasheet Link: | 90 ~ 305 | 150 | 38 - 107 | 140 - 2100 | DALI |  | 94% |  |  | 0.96 | [5 empty] | 67 |  | I |  |  |  |  | 100 ~ 250 | [6 empty] | 100000
Inventronics | EUD-150S | EUD-150S210DTA | New Site Datasheet Link: | 90 ~ 305 | 150 | 38 - 107 | 140 - 2100 | 0~10V/PWM/3-Timer-Modes |  | 94% |  |  | 0.96 | [5 empty] | 67 |  | I |  |  |  |  | 100 ~ 300 | [6 empty] | 100000
Inventronics | EUD-150S | EUD-150S210DTL | New Site Datasheet Link: | 90 ~ 305 | 150 | 38 - 107 | 140 - 2100 | 0~10V/PWM/3-Timer-Modes |  | 92.5% |  |  | 0.96 | [5 empty] | 67 |  | I |  |  |  |  | 127 ~ 300 / 127 ~ 250 | [6 empty] | 100000
Inventronics | EUD-150S | EUD-150S210DVA | New Site Datasheet Link: | 90 ~ 305 | 150 | 38 - 107 | 140 - 2100 | 0~10V/PWM/3-Timer-Modes |  | 94% |  |  | 0.96 | [5 empty] | 67 |  | I |  |  |  |  | 100 ~ 250 | [6 empty] | 100000
Inventronics | EUD-150S | EUD-150S210DVL | New Site Datasheet Link: | 90 ~ 305 | 150 | 38 - 107 | 140 - 2100 | 0~10V/PWM/3-Timer-Modes |  | 92.5% |  |  | 0.96 | [5 empty] | 67 |  | - |  |  |  |  | 127 ~ 250 | [6 empty] | 100000
Inventronics | EUD-150S | EUD-150S350BTA | New Site Datasheet Link: | 90 ~ 305 | 150 | 22 - 61 | 245 - 3500 | DALI |  | 93.5% |  |  | 0.96 | [5 empty] | 67 |  | I |  |  |  |  | 100 ~ 300 / 127 ~ 250 | [6 empty] | 100000
Inventronics | EUD-150S | EUD-150S350BVA | New Site Datasheet Link: | 90 ~ 305 | 150 | 22 - 61 | 245 - 3500 | DALI |  | 93.5% |  |  | 0.96 | [5 empty] | 67 |  | I |  |  |  |  | 100 ~ 250 | [6 empty] | 100000
Inventronics | EUD-150S | EUD-150S350DTA | New Site Datasheet Link: | 90 ~ 305 | 150 | 22 - 61 | 245 - 3500 | 0~10V/PWM/3-Timer-Modes |  | 93.5% |  |  | 0.96 | [5 empty] | 67 |  | I |  |  |  |  | 100 ~ 300 | [6 empty] | 100000
Inventronics | EUD-150S | EUD-150S350DTL | New Site Datasheet Link: | 90 ~ 305 | 150 | 22 - 61 | 245 - 3500 | 0~10V/PWM/3-Timer-Modes |  | 92% |  |  | 0.96 | [5 empty] | 67 |  | I |  |  |  |  | 127 ~ 300 / 127 ~ 250 | [6 empty] | 100000
Inventronics | EUD-150S | EUD-150S350DVA | New Site Datasheet Link: | 90 ~ 305 | 150 | 22 - 61 | 245 - 3500 | 0~10V/PWM/3-Timer-Modes |  | 93.5% |  |  | 0.96 | [5 empty] | 67 |  | I |  |  |  |  | 100 ~ 250 | [6 empty] | 100000
Inventronics | EUD-150S | EUD-150S350DVL | New Site Datasheet Link: | 90 ~ 305 | 150 | 22 - 61 | 245 - 3500 | 0~10V/PWM/3-Timer-Modes |  | 92% |  |  | 0.96 | [5 empty] | 67 |  | - |  |  |  |  | 127 ~ 250 | [6 empty] | 100000
Inventronics | EUD-150S | EUD-150S560BTA | New Site Datasheet Link: | 90 ~ 305 | 150 | 14 - 39 | 385 - 5600 | DALI |  | 92.5% |  |  | 0.96 | [5 empty] | 67 |  | I |  |  |  |  | 100 ~ 300 / 127 ~ 250 | [6 empty] | 100000
Inventronics | EUD-150S | EUD-150S560BVA | New Site Datasheet Link: | 90 ~ 305 | 150 | 14 - 39 | 385 - 5600 | DALI |  | 92.5% |  |  | 0.96 | [5 empty] | 67 |  | I |  |  |  |  | 100 ~ 250 | [6 empty] | 100000
Inventronics | EUD-150S | EUD-150S560DTA | New Site Datasheet Link: | 90 ~ 305 | 150 | 14 - 39 | 385 - 5600 | 0~10V/PWM/3-Timer-Modes |  | 92.5% |  |  | 0.96 | [5 empty] | 67 |  | I |  |  |  |  | 100 ~ 300 | [6 empty] | 100000
Inventronics | EUD-150S | EUD-150S560DTL | New Site Datasheet Link: | 90 ~ 305 | 150 | 14 - 39 | 385 - 5600 | 0~10V/PWM/3-Timer-Modes |  | 91% |  |  | 0.96 | [5 empty] | 67 |  | I |  |  |  |  | 127 ~ 300 / 127 ~ 250 | [6 empty] | 100000
Inventronics | EUD-150S | EUD-150S560DVA | New Site Datasheet Link: | 90 ~ 305 | 150 | 14 - 39 | 385 - 5600 | 0~10V/PWM/3-Timer-Modes |  | 92.5% |  |  | 0.96 | [5 empty] | 67 |  | I |  |  |  |  | 100 ~ 250 | [6 empty] | 100000
Inventronics | EUD-150S | EUD-150S560DVL | New Site Datasheet Link: | 90 ~ 305 | 150 | 14 - 39 | 385 - 5600 | 0~10V/PWM/3-Timer-Modes |  | 91% |  |  | 0.96 | [5 empty] | 67 |  | - |  |  |  |  | 127 ~ 250 | [6 empty] | 100000
Inventronics | EUD-200S | EUD-200S070DT-00A0 | New Site Datasheet Link: | 90 ~ 305 | 200 | 143 - 286 | 70 - 700 | 0~10V |  | 93.5% |  |  | 0.96 | [5 empty] | 67 |  | I |  |  |  |  | 127 ~ 300 | [6 empty] | 120000 | NRND | EUM-200SxxxLT EUD-200SxxxDTA
Inventronics | EUD-200S | EUD-200S070DV-00A0 | New Site Datasheet Link: | 90 ~ 305 | 200 | 143 - 286 | 70 - 700 | 0~10V |  | 93.5% |  |  | 0.96 | [5 empty] | 67 |  | I |  |  |  |  | 127 ~ 250 | [6 empty] | 120000 | NRND | EUM-200SxxxLG EUD-200SxxxDVA
Inventronics | EUD-200S | EUD-200S070ST-00A0 | New Site Datasheet Link: | 90 ~ 305 | 200 | 143 - 286 | 70 - 700 | - |  | 93.5% |  |  | 0.96 | [5 empty] | 67 |  | I |  |  |  |  | 127 ~ 300 | [6 empty] | 120000
Inventronics | EUD-200S | EUD-200S070SV-00A0 | New Site Datasheet Link: | 90 ~ 305 | 200 | 143 - 286 | 70 - 700 | - |  | 93.5% |  |  | 0.96 | [5 empty] | 67 |  | I |  |  |  |  | 127 ~ 250 | [6 empty] | 120000
Inventronics | EUD-200S | EUD-200S105BTA | New Site Datasheet Link: | 90 ~ 305 | 200 | 95 - 286 | 70 - 1050 | DALI/3-Timer-Modes |  | 94.5% |  |  | 0.96 | [5 empty] | 67 |  | I |  |  |  |  | 100 ~ 300 / 100 ~ 250 | [6 empty] | 108000
Inventronics | EUD-200S | EUD-200S105BVA | New Site Datasheet Link: | 90 ~ 305 | 200 | 95 - 286 | 70 - 1050 | DALI/3-Timer-Modes |  | 94.5% |  |  | 0.96 | [5 empty] | 67 |  | I |  |  |  |  | 100 ~ 250 | [6 empty] | 108000
Inventronics | EUD-200S | EUD-200S105DT-00A0 | New Site Datasheet Link: | 90 ~ 305 | 200 | 95 - 190 | 105 - 1050 | 0~10V |  | 93.5% |  |  | 0.96 | [5 empty] | 67 |  | I |  |  |  |  | 127 ~ 300 | [6 empty] | 120000 | NRND | EUM-200SxxxLT EUD-200SxxxDTA
Inventronics | EUD-200S | EUD-200S105DTA | New Site Datasheet Link: | 90 ~ 305 | 200 | 95 - 286 | 70 - 1050 | 0~10V/PWM/3-Timer-Modes |  | 94.5% |  |  | 0.96 | [5 empty] | 67 |  | I |  |  |  |  | 100 ~ 300 | [6 empty] | 108000
Inventronics | EUD-200S | EUD-200S105DV-00A0 | New Site Datasheet Link: | 90 ~ 305 | 200 | 95 - 190 | 105 - 1050 | 0~10V |  | 93.5% |  |  | 0.96 | [5 empty] | 67 |  | I |  |  |  |  | 127 ~ 250 | [6 empty] | 120000 | NRND | EUM-200SxxxLG EUD-200SxxxDVA
Inventronics | EUD-200S | EUD-200S105DVA | New Site Datasheet Link: | 90 ~ 305 | 200 | 95 - 286 | 70 - 1050 | 0~10V/PWM/3-Timer-Modes |  | 94.5% |  |  | 0.96 | [5 empty] | 67 |  | I |  |  |  |  | 100 ~ 250 | [6 empty] | 108000
Inventronics | EUD-200S | EUD-200S105ST-00A0 | New Site Datasheet Link: | 90 ~ 305 | 200 | 95 - 190 | 105 - 1050 | - |  | 93.5% |  |  | 0.96 | [5 empty] | 67 |  | I |  |  |  |  | 127 ~ 300 | [6 empty] | 120000
Inventronics | EUD-200S | EUD-200S105SV-00A0 | New Site Datasheet Link: | 90 ~ 305 | 200 | 95 - 190 | 105 - 1050 | - |  | 93.5% |  |  | 0.96 | [5 empty] | 67 |  | I |  |  |  |  | 127 ~ 250 | [6 empty] | 120000
Inventronics | EUD-200S | EUD-200S140DT-00A0 | New Site Datasheet Link: | 90 ~ 305 | 200 | 71 - 142 | 140 - 1400 | 0~10V |  | 93% |  |  | 0.96 | [5 empty] | 67 |  | I |  |  |  |  | 127 ~ 300 | [6 empty] | 120000 | NRND | EUM-200SxxxLT EUD-200SxxxDTA
Inventronics | EUD-200S | EUD-200S140DV-00A0 | New Site Datasheet Link: | 90 ~ 305 | 200 | 71 - 142 | 140 - 1400 | 0~10V |  | 93% |  |  | 0.96 | [5 empty] | 67 |  | I |  |  |  |  | 127 ~ 250 | [6 empty] | 120000 | NRND | EUM-200SxxxLG EUD-200SxxxDVA
Inventronics | EUD-200S | EUD-200S140ST-00A0 | New Site Datasheet Link: | 90 ~ 305 | 200 | 71 - 142 | 140 - 1400 | - |  | 93% |  |  | 0.96 | [5 empty] | 67 |  | I |  |  |  |  | 127 ~ 300 | [6 empty] | 120000
Inventronics | EUD-200S | EUD-200S140SV-00A0 | New Site Datasheet Link: | 90 ~ 305 | 200 | 71 - 142 | 140 - 1400 | - |  | 93% |  |  | 0.96 | [5 empty] | 67 |  | I |  |  |  |  | 127 ~ 250 | [6 empty] | 120000
Inventronics | EUD-200S | EUD-200S210BTA | New Site Datasheet Link: | 90 ~ 305 | 200 | 48 - 143 | 140 - 2100 | DALI/3-Timer-Modes |  | 94% |  |  | 0.96 | [5 empty] | 67 |  | I |  |  |  |  | 100 ~ 300 / 100 ~ 250 | [6 empty] | 108000
Inventronics | EUD-200S | EUD-200S210BVA | New Site Datasheet Link: | 90 ~ 305 | 200 | 48 - 143 | 140 - 2100 | DALI/3-Timer-Modes |  | 94% |  |  | 0.96 | [5 empty] | 67 |  | I |  |  |  |  | 100 ~ 250 | [6 empty] | 108000
Inventronics | EUD-200S | EUD-200S210DT-00A0 | New Site Datasheet Link: | 90 ~ 305 | 200 | 47 - 95 | 210 - 2100 | 0~10V |  | 93% |  |  | 0.96 | [5 empty] | 67 |  | I |  |  |  |  | 127 ~ 300 | [6 empty] | 120000 | NRND | EUM-200SxxxLT EUD-200SxxxDTA
Inventronics | EUD-200S | EUD-200S210DTA | New Site Datasheet Link: | 90 ~ 305 | 200 | 48 - 143 | 140 - 2100 | 0~10V/PWM/3-Timer-Modes |  | 94% |  |  | 0.96 | [5 empty] | 67 |  | I |  |  |  |  | 100 ~ 300 | [6 empty] | 108000
Inventronics | EUD-200S | EUD-200S210DV-00A0 | New Site Datasheet Link: | 90 ~ 305 | 200 | 47 - 95 | 210 - 2100 | 0~10V |  | 93% |  |  | 0.96 | [5 empty] | 67 |  | I |  |  |  |  | 127 ~ 250 | [6 empty] | 120000 | NRND | EUM-200SxxxLG EUD-200SxxxDVA
Inventronics | EUD-200S | EUD-200S210DVA | New Site Datasheet Link: | 90 ~ 305 | 200 | 48 - 143 | 140 - 2100 | 0~10V/PWM/3-Timer-Modes |  | 94% |  |  | 0.96 | [5 empty] | 67 |  | I |  |  |  |  | 100 ~ 250 | [6 empty] | 108000
Inventronics | EUD-200S | EUD-200S210ST-00A0 | New Site Datasheet Link: | 90 ~ 305 | 200 | 47 - 95 | 210 - 2100 | - |  | 93% |  |  | 0.96 | [5 empty] | 67 |  | I |  |  |  |  | 127 ~ 300 | [6 empty] | 120000
Inventronics | EUD-200S | EUD-200S210SV-00A0 | New Site Datasheet Link: | 90 ~ 305 | 200 | 47 - 95 | 210 - 2100 | - |  | 93% |  |  | 0.96 | [5 empty] | 67 |  | I |  |  |  |  | 127 ~ 250 | [6 empty] | 120000
Inventronics | EUD-200S | EUD-200S245DT-00A0 | New Site Datasheet Link: | 90 ~ 305 | 200 | 41 - 82 | 245 - 2450 | 0~10V |  | 93.5% |  |  | 0.96 | [5 empty] | 67 |  | I |  |  |  |  | 127 ~ 300 | [6 empty] | 120000 | NRND | EUM-200SxxxLT EUD-200SxxxDTA
Inventronics | EUD-200S | EUD-200S245DV-00A0 | New Site Datasheet Link: | 90 ~ 305 | 200 | 41 - 82 | 245 - 2450 | 0~10V |  | 93.5% |  |  | 0.96 | [5 empty] | 67 |  | I |  |  |  |  | 127 ~ 250 | [6 empty] | 120000 | NRND | EUM-200SxxxLG EUD-200SxxxDVA
Inventronics | EUD-200S | EUD-200S245ST-00A0 | New Site Datasheet Link: | 90 ~ 305 | 200 | 41 - 82 | 245 - 2450 | - |  | 93.5% |  |  | 0.96 | [5 empty] | 67 |  | I |  |  |  |  | 127 ~ 300 | [6 empty] | 120000
Inventronics | EUD-200S | EUD-200S245SV-00A0 | New Site Datasheet Link: | 90 ~ 305 | 200 | 41 - 82 | 245 - 2450 | - |  | 93.5% |  |  | 0.96 | [5 empty] | 67 |  | I |  |  |  |  | 127 ~ 250 | [6 empty] | 120000
Inventronics | EUD-200S | EUD-200S280DT-00A0 | New Site Datasheet Link: | 90 ~ 305 | 200 | 35 - 71 | 280 - 2800 | 0~10V |  | 92.5% |  |  | 0.96 | [5 empty] | 67 |  | I |  |  |  |  | 127 ~ 300 | [6 empty] | 120000 | NRND | EUM-200SxxxLT EUD-200SxxxDTA
Inventronics | EUD-200S | EUD-200S280DV-00A0 | New Site Datasheet Link: | 90 ~ 305 | 200 | 35 - 71 | 280 - 2800 | 0~10V |  | 92.5% |  |  | 0.96 | [5 empty] | 67 |  | I |  |  |  |  | 127 ~ 250 | [6 empty] | 120000 | NRND | EUM-200SxxxLG EUD-200SxxxDVA
Inventronics | EUD-200S | EUD-200S280ST-00A0 | New Site Datasheet Link: | 90 ~ 305 | 200 | 35 - 71 | 280 - 2800 | - |  | 92.5% |  |  | 0.96 | [5 empty] | 67 |  | I |  |  |  |  | 127 ~ 300 | [6 empty] | 120000
Inventronics | EUD-200S | EUD-200S280SV-00A0 | New Site Datasheet Link: | 90 ~ 305 | 200 | 35 - 71 | 280 - 2800 | - |  | 92.5% |  |  | 0.96 | [5 empty] | 67 |  | I |  |  |  |  | 127 ~ 250 | [6 empty] | 120000
Inventronics | EUD-200S | EUD-200S350BTA | New Site Datasheet Link: | 90 ~ 305 | 200 | 29 - 82 | 245 - 3500 | DALI/3-Timer-Modes |  | 93.5% |  |  | 0.96 | [5 empty] | 67 |  | I |  |  |  |  | 100 ~ 300 / 100 ~ 250 | [6 empty] | 108000
Inventronics | EUD-200S | EUD-200S350BVA | New Site Datasheet Link: | 90 ~ 305 | 200 | 29 - 82 | 245 - 3500 | DALI/3-Timer-Modes |  | 93.5% |  |  | 0.96 | [5 empty] | 67 |  | I |  |  |  |  | 100 ~ 250 | [6 empty] | 108000
Inventronics | EUD-200S | EUD-200S350DTA | New Site Datasheet Link: | 90 ~ 305 | 200 | 29 - 82 | 245 - 3500 | 0~10V/PWM/3-Timer-Modes |  | 93.5% |  |  | 0.96 | [5 empty] | 67 |  | I |  |  |  |  | 100 ~ 300 | [6 empty] | 108000
Inventronics | EUD-200S | EUD-200S350DVA | New Site Datasheet Link: | 90 ~ 305 | 200 | 29 - 82 | 245 - 3500 | 0~10V/PWM/3-Timer-Modes |  | 93.5% |  |  | 0.96 | [5 empty] | 67 |  | I |  |  |  |  | 100 ~ 250 | [6 empty] | 108000
Inventronics | EUD-200S | EUD-200S420DT-00A0 | New Site Datasheet Link: | 90 ~ 305 | 200 | 24 - 48 | 420 - 4200 | 0~10V |  | 93% |  |  | 0.96 | [5 empty] | 67 |  | I |  |  |  |  | 127 ~ 300 | [6 empty] | 120000 | NRND | EUM-200SxxxLT EUD-200SxxxDTA
Inventronics | EUD-200S | EUD-200S420DV-00A0 | New Site Datasheet Link: | 90 ~ 305 | 200 | 24 - 48 | 420 - 4200 | 0~10V |  | 93% |  |  | 0.96 | [5 empty] | 67 |  | I |  |  |  |  | 127 ~ 250 | [6 empty] | 120000 | NRND | EUM-200SxxxLG EUD-200SxxxDVA
Inventronics | EUD-200S | EUD-200S420ST-00A0 | New Site Datasheet Link: | 90 ~ 305 | 200 | 24 - 48 | 420 - 4200 | - |  | 93% |  |  | 0.96 | [5 empty] | 67 |  | I |  |  |  |  | 127 ~ 300 | [6 empty] | 120000
Inventronics | EUD-200S | EUD-200S420SV-00A0 | New Site Datasheet Link: | 90 ~ 305 | 200 | 24 - 48 | 420 - 4200 | - |  | 93% |  |  | 0.96 | [5 empty] | 67 |  | I |  |  |  |  | 127 ~ 250 | [6 empty] | 120000
Inventronics | EUD-200S | EUD-200S490DT-00A0 | New Site Datasheet Link: | 90 ~ 305 | 200 | 21 - 41 | 490 - 4900 | 0~10V |  | 92% |  |  | 0.96 | [5 empty] | 67 |  | I |  |  |  |  | 127 ~ 300 | [6 empty] | 120000 | NRND | EUM-200SxxxLT EUD-200SxxxDTA
Inventronics | EUD-200S | EUD-200S490DV-00A0 | New Site Datasheet Link: | 90 ~ 305 | 200 | 21 - 41 | 490 - 4900 | 0~10V |  | 92% |  |  | 0.96 | [5 empty] | 67 |  | I |  |  |  |  | 127 ~ 250 | [6 empty] | 120000 | NRND | EUM-200SxxxLG EUD-200SxxxDVA
Inventronics | EUD-200S | EUD-200S490ST-00A0 | New Site Datasheet Link: | 90 ~ 305 | 200 | 21 - 41 | 490 - 4900 | - |  | 92% |  |  | 0.96 | [5 empty] | 67 |  | I |  |  |  |  | 127 ~ 300 | [6 empty] | 120000
Inventronics | EUD-200S | EUD-200S490SV-00A0 | New Site Datasheet Link: | 90 ~ 305 | 200 | 21 - 41 | 490 - 4900 | - |  | 92% |  |  | 0.96 | [5 empty] | 67 |  | I |  |  |  |  | 127 ~ 250 | [6 empty] | 120000
Inventronics | EUD-200S | EUD-200S560BTA | New Site Datasheet Link: | 90 ~ 305 | 200 | 18 - 52 | 385 - 5600 | DALI/3-Timer-Modes |  | 93% |  |  | 0.96 | [5 empty] | 67 |  | I |  |  |  |  | 100 ~ 300 / 100 ~ 250 | [6 empty] | 108000
Inventronics | EUD-200S | EUD-200S560BVA | New Site Datasheet Link: | 90 ~ 305 | 200 | 18 - 52 | 385 - 5600 | DALI/3-Timer-Modes |  | 93% |  |  | 0.96 | [5 empty] | 67 |  | I |  |  |  |  | 100 ~ 250 | [6 empty] | 108000
Inventronics | EUD-200S | EUD-200S560DTA | New Site Datasheet Link: | 90 ~ 305 | 200 | 18 - 52 | 385 - 5600 | 0~10V/PWM/3-Timer-Modes |  | 93% |  |  | 0.96 | [5 empty] | 67 |  | I |  |  |  |  | 100 ~ 300 | [6 empty] | 108000
Inventronics | EUD-200S | EUD-200S560DVA | New Site Datasheet Link: | 90 ~ 305 | 200 | 18 - 52 | 385 - 5600 | 0~10V/PWM/3-Timer-Modes |  | 93% |  |  | 0.96 | [5 empty] | 67 |  | I |  |  |  |  | 100 ~ 250 | [6 empty] | 108000
Inventronics | EUD-240S | EUD-240S105BTA | New Site Datasheet Link: | 90 ~ 305 | 240 | 114 - 343 | 70 - 1050 | DALI/3-Timer-Modes |  | 94% |  |  | 0.96 | [5 empty] | 67 |  | I |  |  |  |  | 127 ~ 300 / 127 ~ 250 | [6 empty] | 96000
Inventronics | EUD-240S | EUD-240S105BVA | New Site Datasheet Link: | 90 ~ 305 | 240 | 114 - 343 | 70 - 1050 | DALI/3-Timer-Modes |  | 94% |  |  | 0.96 | [5 empty] | 67 |  | I |  |  |  |  | 127 ~ 250 | [6 empty] | 96000
Inventronics | EUD-240S | EUD-240S105DTA | New Site Datasheet Link: | 90 ~ 305 | 240 | 114 - 343 | 70 - 1050 | 0~10V/PWM/3-Timer-Modes |  | 94% |  |  | 0.96 | [5 empty] | 67 |  | I |  |  |  |  | 127 ~ 300 | [6 empty] | 96000
Inventronics | EUD-240S | EUD-240S105DTL | New Site Datasheet Link: | 90 ~ 305 | 240 | 114 - 343 | 70 - 1050 | 0~10V/PWM/3-Timer-Modes |  | 93.5% |  |  | 0.96 | [5 empty] | 67 |  | I |  |  |  |  | 127 ~ 300 / 127 ~ 250 | [6 empty] | 100000
Inventronics | EUD-240S | EUD-240S105DVA | New Site Datasheet Link: | 90 ~ 305 | 240 | 114 - 343 | 70 - 1050 | 0~10V/PWM/3-Timer-Modes |  | 94% |  |  | 0.96 | [5 empty] | 67 |  | I |  |  |  |  | 127 ~ 250 | [6 empty] | 96000
Inventronics | EUD-240S | EUD-240S105DVL | New Site Datasheet Link: | 90 ~ 305 | 240 | 114 - 343 | 70 - 1050 | 0~10V/PWM/3-Timer-Modes |  | 93.5% |  |  | 0.96 | [5 empty] | 67 |  | - |  |  |  |  | 127 ~ 250 | [6 empty] | 100000
Inventronics | EUD-240S | EUD-240S150BTA | New Site Datasheet Link: | 90 ~ 305 | 240 | 80 - 229 | 105 - 1500 | DALI/3-Timer-Modes |  | 93% |  |  | 0.96 | [5 empty] | 67 |  | I |  |  |  |  | 127 ~ 300 / 127 ~ 250 | [6 empty] | 96000
Inventronics | EUD-240S | EUD-240S150BVA | New Site Datasheet Link: | 90 ~ 305 | 240 | 80 - 229 | 105 - 1500 | DALI/3-Timer-Modes |  | 93% |  |  | 0.96 | [5 empty] | 67 |  | I |  |  |  |  | 127 ~ 250 | [6 empty] | 96000
Inventronics | EUD-240S | EUD-240S210BTA | New Site Datasheet Link: | 90 ~ 305 | 240 | 57 - 171 | 140 - 2100 | DALI/3-Timer-Modes |  | 93.5% |  |  | 0.96 | [5 empty] | 67 |  | I |  |  |  |  | 127 ~ 300 / 127 ~ 250 | [6 empty] | 96000
Inventronics | EUD-240S | EUD-240S210BVA | New Site Datasheet Link: | 90 ~ 305 | 240 | 57 - 171 | 140 - 2100 | DALI/3-Timer-Modes |  | 93.5% |  |  | 0.96 | [5 empty] | 67 |  | I |  |  |  |  | 127 ~ 250 | [6 empty] | 96000
Inventronics | EUD-240S | EUD-240S210DTA | New Site Datasheet Link: | 90 ~ 305 | 240 | 57 - 171 | 140 - 2100 | 0~10V/PWM/3-Timer-Modes |  | 93.5% |  |  | 0.96 | [5 empty] | 67 |  | I |  |  |  |  | 127 ~ 300 | [6 empty] | 96000
Inventronics | EUD-240S | EUD-240S210DTL | New Site Datasheet Link: | 90 ~ 305 | 240 | 57 - 171 | 140 - 2100 | 0~10V/PWM/3-Timer-Modes |  | 93.5% |  |  | 0.96 | [5 empty] | 67 |  | I |  |  |  |  | 127 ~ 300 / 127 ~ 250 | [6 empty] | 100000
Inventronics | EUD-240S | EUD-240S210DVA | New Site Datasheet Link: | 90 ~ 305 | 240 | 57 - 171 | 140 - 2100 | 0~10V/PWM/3-Timer-Modes |  | 93.5% |  |  | 0.96 | [5 empty] | 67 |  | I |  |  |  |  | 127 ~ 250 | [6 empty] | 96000
Inventronics | EUD-240S | EUD-240S210DVL | New Site Datasheet Link: | 90 ~ 305 | 240 | 57 - 171 | 140 - 2100 | 0~10V/PWM/3-Timer-Modes |  | 93.5% |  |  | 0.96 | [5 empty] | 67 |  | - |  |  |  |  | 127 ~ 250 | [6 empty] | 100000
Inventronics | EUD-240S | EUD-240S420BTA | New Site Datasheet Link: | 90 ~ 305 | 240 | 29 - 86 | 280 - 4200 | DALI/3-Timer-Modes |  | 93% |  |  | 0.96 | [5 empty] | 67 |  | I |  |  |  |  | 127 ~ 300 / 127 ~ 250 | [6 empty] | 96000
Inventronics | EUD-240S | EUD-240S420BVA | New Site Datasheet Link: | 90 ~ 305 | 240 | 29 - 86 | 280 - 4200 | DALI/3-Timer-Modes |  | 93% |  |  | 0.96 | [5 empty] | 67 |  | I |  |  |  |  | 127 ~ 250 | [6 empty] | 96000
Inventronics | EUD-240S | EUD-240S420DTA | New Site Datasheet Link: | 90 ~ 305 | 240 | 29 - 86 | 280 - 4200 | 0~10V/PWM/3-Timer-Modes |  | 93% |  |  | 0.96 | [5 empty] | 67 |  | I |  |  |  |  | 127 ~ 300 | [6 empty] | 96000
Inventronics | EUD-240S | EUD-240S420DTL | New Site Datasheet Link: | 90 ~ 305 | 240 | 29 - 86 | 280 - 4200 | 0~10V/PWM/3-Timer-Modes |  | 92.5% |  |  | 0.96 | [5 empty] | 67 |  | I |  |  |  |  | 127 ~ 300 / 127 ~ 250 | [6 empty] | 100000
Inventronics | EUD-240S | EUD-240S420DVA | New Site Datasheet Link: | 90 ~ 305 | 240 | 29 - 86 | 280 - 4200 | 0~10V/PWM/3-Timer-Modes |  | 93% |  |  | 0.96 | [5 empty] | 67 |  | I |  |  |  |  | 127 ~ 250 | [6 empty] | 96000
Inventronics | EUD-240S | EUD-240S420DVL | New Site Datasheet Link: | 90 ~ 305 | 240 | 29 - 86 | 280 - 4200 | 0~10V/PWM/3-Timer-Modes |  | 92.5% |  |  | 0.96 | [5 empty] | 67 |  | - |  |  |  |  | 127 ~ 250 | [6 empty] | 100000
Inventronics | EUD-240S | EUD-240S670BTA | New Site Datasheet Link: | 90 ~ 305 | 240 | 18 - 54 | 445 - 6700 | DALI/3-Timer-Modes |  | 93% |  |  | 0.96 | [5 empty] | 67 |  | I |  |  |  |  | 127 ~ 300 / 127 ~ 250 | [6 empty] | 96000
Inventronics | EUD-240S | EUD-240S670BVA | New Site Datasheet Link: | 90 ~ 305 | 240 | 18 - 54 | 445 - 6700 | DALI/3-Timer-Modes |  | 93% |  |  | 0.96 | [5 empty] | 67 |  | I |  |  |  |  | 127 ~ 250 | [6 empty] | 96000
Inventronics | EUD-240S | EUD-240S670DTA | New Site Datasheet Link: | 90 ~ 305 | 240 | 18 - 54 | 445 - 6700 | 0~10V/PWM/3-Timer-Modes |  | 93% |  |  | 0.96 | [5 empty] | 67 |  | I |  |  |  |  | 127 ~ 300 | [6 empty] | 96000
Inventronics | EUD-240S | EUD-240S670DTL | New Site Datasheet Link: | 90 ~ 305 | 240 | 18 - 54 | 445 - 6700 | 0~10V/PWM/3-Timer-Modes |  | 92.5% |  |  | 0.96 | [5 empty] | 67 |  | I |  |  |  |  | 127 ~ 300 / 127 ~ 250 | [6 empty] | 100000
Inventronics | EUD-240S | EUD-240S670DVA | New Site Datasheet Link: | 90 ~ 305 | 240 | 18 - 54 | 445 - 6700 | 0~10V/PWM/3-Timer-Modes |  | 93% |  |  | 0.96 | [5 empty] | 67 |  | I |  |  |  |  | 127 ~ 250 | [6 empty] | 96000
Inventronics | EUD-240S | EUD-240S670DVL | New Site Datasheet Link: | 90 ~ 305 | 240 | 18 - 54 | 445 - 6700 | 0~10V/PWM/3-Timer-Modes |  | 92.5% |  |  | 0.96 | [5 empty] | 67 |  | - |  |  |  |  | 127 ~ 250 | [6 empty] | 100000
Inventronics | EUD-320S | EUD-320S150BT | New Site Datasheet Link: | 90 ~ 305 | 320 | 107 - 305 | 105 - 1500 | DALI/3-Timer-Modes |  | 94% |  |  | 0.96 | [5 empty] | 67 |  | I |  |  |  |  | 127 ~ 300 / 127 ~ 250 | [6 empty] | 97000
Inventronics | EUD-320S | EUD-320S150BV | New Site Datasheet Link: | 90 ~ 305 | 320 | 107 - 305 | 105 - 1500 | DALI/3-Timer-Modes |  | 94% |  |  | 0.96 | [5 empty] | 67 |  | I |  |  |  |  | 127 ~ 250 | [6 empty] | 97000
Inventronics | EUD-320S | EUD-320S150DT | New Site Datasheet Link: | 90 ~ 305 | 320 | 107 - 305 | 105 - 1500 | 0~10V/PWM/3-Timer-Modes |  | 94% |  |  | 0.96 | [5 empty] | 67 |  | I |  |  |  |  | 127 ~ 300 | [6 empty] | 97000
Inventronics | EUD-320S | EUD-320S150DV | New Site Datasheet Link: | 90 ~ 305 | 320 | 107 - 305 | 105 - 1500 | 0~10V/PWM/3-Timer-Modes |  | 94% |  |  | 0.96 | [5 empty] | 67 |  | I |  |  |  |  | 127 ~ 250 | [6 empty] | 97000
Inventronics | EUD-320S | EUD-320S220BT | New Site Datasheet Link: | 90 ~ 305 | 320 | 73 - 208 | 154 - 2200 | DALI/3-Timer-Modes |  | 93.5% |  |  | 0.96 | [5 empty] | 67 |  | I |  |  |  |  | 127 ~ 300 / 127 ~ 250 | [6 empty] | 97000
Inventronics | EUD-320S | EUD-320S220BV | New Site Datasheet Link: | 90 ~ 305 | 320 | 73 - 208 | 154 - 2200 | DALI/3-Timer-Modes |  | 93.5% |  |  | 0.96 | [5 empty] | 67 |  | I |  |  |  |  | 127 ~ 250 | [6 empty] | 97000
Inventronics | EUD-320S | EUD-320S220DT | New Site Datasheet Link: | 90 ~ 305 | 320 | 73 - 208 | 154 - 2200 | 0~10V/PWM/3-Timer-Modes |  | 93.5% |  |  | 0.96 | [5 empty] | 67 |  | I |  |  |  |  | 127 ~ 300 | [6 empty] | 97000
Inventronics | EUD-320S | EUD-320S220DV | New Site Datasheet Link: | 90 ~ 305 | 320 | 73 - 208 | 154 - 2200 | 0~10V/PWM/3-Timer-Modes |  | 93.5% |  |  | 0.96 | [5 empty] | 67 |  | I |  |  |  |  | 127 ~ 250 | [6 empty] | 97000
Inventronics | EUD-320S | EUD-320S320BT | New Site Datasheet Link: | 90 ~ 305 | 320 | 50 - 143 | 224 - 3200 | DALI/3-Timer-Modes |  | 93.5% |  |  | 0.96 | [5 empty] | 67 |  | I |  |  |  |  | 127 ~ 300 / 127 ~ 250 | [6 empty] | 97000
Inventronics | EUD-320S | EUD-320S320BV | New Site Datasheet Link: | 90 ~ 305 | 320 | 50 - 143 | 224 - 3200 | DALI/3-Timer-Modes |  | 93.5% |  |  | 0.96 | [5 empty] | 67 |  | I |  |  |  |  | 127 ~ 250 | [6 empty] | 97000
Inventronics | EUD-320S | EUD-320S320DT | New Site Datasheet Link: | 90 ~ 305 | 320 | 50 - 143 | 224 - 3200 | 0~10V/PWM/3-Timer-Modes |  | 93.5% |  |  | 0.96 | [5 empty] | 67 |  | I |  |  |  |  | 127 ~ 300 | [6 empty] | 97000
Inventronics | EUD-320S | EUD-320S320DV | New Site Datasheet Link: | 90 ~ 305 | 320 | 50 - 143 | 224 - 3200 | 0~10V/PWM/3-Timer-Modes |  | 93.5% |  |  | 0.96 | [5 empty] | 67 |  | I |  |  |  |  | 127 ~ 250 | [6 empty] | 97000
Inventronics | EUD-320S | EUD-320S460BT | New Site Datasheet Link: | 90 ~ 305 | 320 | 35 - 100 | 322 - 4600 | DALI/3-Timer-Modes |  | 93.5% |  |  | 0.96 | [5 empty] | 67 |  | I |  |  |  |  | 127 ~ 300 / 127 ~ 250 | [6 empty] | 97000
Inventronics | EUD-320S | EUD-320S460BV | New Site Datasheet Link: | 90 ~ 305 | 320 | 35 - 100 | 322 - 4600 | DALI/3-Timer-Modes |  | 93.5% |  |  | 0.96 | [5 empty] | 67 |  | I |  |  |  |  | 127 ~ 250 | [6 empty] | 97000
Inventronics | EUD-320S | EUD-320S460DT | New Site Datasheet Link: | 90 ~ 305 | 320 | 35 - 100 | 322 - 4600 | 0~10V/PWM/3-Timer-Modes |  | 93.5% |  |  | 0.96 | [5 empty] | 67 |  | I |  |  |  |  | 127 ~ 300 | [6 empty] | 97000
Inventronics | EUD-320S | EUD-320S460DV | New Site Datasheet Link: | 90 ~ 305 | 320 | 35 - 100 | 322 - 4600 | 0~10V/PWM/3-Timer-Modes |  | 93.5% |  |  | 0.96 | [5 empty] | 67 |  | I |  |  |  |  | 127 ~ 250 | [6 empty] | 97000
Inventronics | EUD-320S | EUD-320S670BT | New Site Datasheet Link: | 90 ~ 305 | 320 | 24 - 68 | 469 - 6700 | DALI/3-Timer-Modes |  | 93.5% |  |  | 0.96 | [5 empty] | 67 |  | I |  |  |  |  | 127 ~ 300 / 127 ~ 250 | [6 empty] | 97000
Inventronics | EUD-320S | EUD-320S670BV | New Site Datasheet Link: | 90 ~ 305 | 320 | 24 - 68 | 469 - 6700 | DALI/3-Timer-Modes |  | 93.5% |  |  | 0.96 | [5 empty] | 67 |  | I |  |  |  |  | 127 ~ 250 | [6 empty] | 97000
Inventronics | EUD-320S | EUD-320S670DT | New Site Datasheet Link: | 90 ~ 305 | 320 | 24 - 68 | 469 - 6700 | 0~10V/PWM/3-Timer-Modes |  | 93.5% |  |  | 0.96 | [5 empty] | 67 |  | I |  |  |  |  | 127 ~ 300 | [6 empty] | 97000
Inventronics | EUD-320S | EUD-320S670DV | New Site Datasheet Link: | 90 ~ 305 | 320 | 24 - 68 | 469 - 6700 | 0~10V/PWM/3-Timer-Modes |  | 93.5% |  |  | 0.96 | [5 empty] | 67 |  | I |  |  |  |  | 127 ~ 250 | [6 empty] | 97000
Inventronics | EUD-480S | EUD-480S10ADT | New Site Datasheet Link: | 90 ~ 305 | 480 | 24 - 64 | 750 - 10000 | 0~10V/PWM/3-Timer-Modes |  | 94% |  |  | 0.96 | [5 empty] | 67 |  | I |  |  |  |  | 127 ~ 300 / 127 ~ 250 | [6 empty] | 91000
Inventronics | EUD-480S | EUD-480S10ADV | New Site Datasheet Link: | 90 ~ 305 | 480 | 24 - 64 | 750 - 10000 | 0~10V/PWM/3-Timer-Modes |  | 94% |  |  | 0.96 | [5 empty] | 67 |  | I |  |  |  |  | 127 ~ 250 | [6 empty] | 91000
Inventronics | EUD-480S | EUD-480S140DT | New Site Datasheet Link: | 90 ~ 305 | 480 | 171 - 457 | 105 - 1400 | 0~10V/PWM/3-Timer-Modes |  | 95% |  |  | 0.96 | [5 empty] | 67 |  | I |  |  |  |  | 127 ~ 300 / 127 ~ 250 | [6 empty] | 91000
Inventronics | EUD-480S | EUD-480S140DV | New Site Datasheet Link: | 90 ~ 305 | 480 | 171 - 457 | 105 - 1400 | 0~10V/PWM/3-Timer-Modes |  | 95% |  |  | 0.96 | [5 empty] | 67 |  | I |  |  |  |  | 127 ~ 250 | [6 empty] | 91000
Inventronics | EUD-480S | EUD-480S280DT | New Site Datasheet Link: | 90 ~ 305 | 480 | 86 - 228 | 210 - 2800 | 0~10V/PWM/3-Timer-Modes |  | 94% |  |  | 0.96 | [5 empty] | 67 |  | I |  |  |  |  | 127 ~ 300 / 127 ~ 250 | [6 empty] | 91000
Inventronics | EUD-480S | EUD-480S280DV | New Site Datasheet Link: | 90 ~ 305 | 480 | 86 - 228 | 210 - 2800 | 0~10V/PWM/3-Timer-Modes |  | 94% |  |  | 0.96 | [5 empty] | 67 |  | I |  |  |  |  | 127 ~ 250 | [6 empty] | 91000
Inventronics | EUD-480S | EUD-480S420DT | New Site Datasheet Link: | 90 ~ 305 | 480 | 57 - 152 | 315 - 4200 | 0~10V/PWM/3-Timer-Modes |  | 94.5% |  |  | 0.96 | [5 empty] | 67 |  | I |  |  |  |  | 127 ~ 300 / 127 ~ 250 | [6 empty] | 91000
Inventronics | EUD-480S | EUD-480S420DV | New Site Datasheet Link: | 90 ~ 305 | 480 | 57 - 152 | 315 - 4200 | 0~10V/PWM/3-Timer-Modes |  | 94.5% |  |  | 0.96 | [5 empty] | 67 |  | I |  |  |  |  | 127 ~ 250 | [6 empty] | 91000
Inventronics | EUD-480S | EUD-480S560DT | New Site Datasheet Link: | 90 ~ 305 | 480 | 43 - 110 | 435 - 5600 | 0~10V/PWM/3-Timer-Modes |  | 94% |  |  | 0.96 | [5 empty] | 67 |  | I |  |  |  |  | 127 ~ 300 / 127 ~ 250 | [6 empty] | 91000
Inventronics | EUD-480S | EUD-480S560DV | New Site Datasheet Link: | 90 ~ 305 | 480 | 43 - 110 | 435 - 5600 | 0~10V/PWM/3-Timer-Modes |  | 94% |  |  | 0.96 | [5 empty] | 67 |  | I |  |  |  |  | 127 ~ 250 | [6 empty] | 91000
Inventronics | EUD-600S | EUD-600S12ADT | New Site Datasheet Link: | 90 ~ 305 | 600 | 24 - 60 | 1000 - 12500 | 0~10V/PWM/3-Timer-Modes |  | 93.5% |  |  | 0.96 | [5 empty] | 67 |  | I |  |  |  |  | 127 ~ 300 / 127 ~ 250 | [6 empty] | 90000
Inventronics | EUD-600S | EUD-600S12ADV | New Site Datasheet Link: | 90 ~ 305 | 600 | 24 - 60 | 1000 - 12500 | 0~10V/PWM/3-Timer-Modes |  | 93.5% |  |  | 0.96 | [5 empty] | 67 |  | I |  |  |  |  | 127 ~ 250 | [6 empty] | 90000
Inventronics | EUD-600S | EUD-600S140BT | New Site Datasheet Link: | 90 ~ 305 | 600 | 214 - 545 | 105 - 1400 | DALI/3-Timer-Modes |  | 94.5% |  |  | 0.96 | [5 empty] | 67 |  | I |  |  |  |  | 127 ~ 300 / 127 ~ 250 | [6 empty] | 108000
Inventronics | EUD-600S | EUD-600S140BV | New Site Datasheet Link: | 90 ~ 305 | 600 | 214 - 545 | 105 - 1400 | DALI/3-Timer-Modes |  | 94.5% |  |  | 0.96 | [5 empty] | 67 |  | I |  |  |  |  | 127 ~ 250 | [6 empty] | 108000
Inventronics | EUD-600S | EUD-600S140DT | New Site Datasheet Link: | 90 ~ 305 | 600 | 214 - 545 | 105 - 1400 | 0~10V/PWM/3-Timer-Modes |  | 94.5% |  |  | 0.96 | [5 empty] | 67 |  | I |  |  |  |  | 127 ~ 300 / 127 ~ 250 | [6 empty] | 90000
Inventronics | EUD-600S | EUD-600S140DV | New Site Datasheet Link: | 90 ~ 305 | 600 | 214 - 545 | 105 - 1400 | 0~10V/PWM/3-Timer-Modes |  | 94.5% |  |  | 0.96 | [5 empty] | 67 |  | I |  |  |  |  | 127 ~ 250 | [6 empty] | 90000
Inventronics | EUD-600S | EUD-600S170DT | New Site Datasheet Link: | 90 ~ 305 | 600 | 176 - 441 | 136 - 1700 | 0~10V/PWM/3-Timer-Modes |  | 94% |  |  | 0.95 | [5 empty] | 67 |  | I |  |  |  |  | 127 ~ 300 / 127 ~ 250 | [6 empty] | 90000
Inventronics | EUD-600S | EUD-600S170DV | New Site Datasheet Link: | 90 ~ 305 | 600 | 176 - 441 | 136 - 1700 | 0~10V/PWM/3-Timer-Modes |  | 94% |  |  | 0.95 | [5 empty] | 67 |  | I |  |  |  |  | 127 ~ 250 | [6 empty] | 90000
Inventronics | EUD-600S | EUD-600S210DT | New Site Datasheet Link: | 90 ~ 305 | 600 | 143 - 357 | 168 - 2100 | 0~10V/PWM/3-Timer-Modes |  | 94.5% |  |  | 0.96 | [5 empty] | 67 |  | I |  |  |  |  | 127 ~ 300 / 127 ~ 250 | [6 empty] | 90000
Inventronics | EUD-600S | EUD-600S210DV | New Site Datasheet Link: | 90 ~ 305 | 600 | 143 - 357 | 168 - 2100 | 0~10V/PWM/3-Timer-Modes |  | 94.5% |  |  | 0.96 | [5 empty] | 67 |  | I |  |  |  |  | 127 ~ 250 | [6 empty] | 90000
Inventronics | EUD-600S | EUD-600S280BT | New Site Datasheet Link: | 90 ~ 305 | 600 | 108 - 268 | 224 - 2800 | DALI/3-Timer-Modes |  | 95% |  |  | 0.96 | [5 empty] | 67 |  | I |  |  |  |  | 127 ~ 300 / 127 ~ 250 | [6 empty] | 108000
Inventronics | EUD-600S | EUD-600S280BV | New Site Datasheet Link: | 90 ~ 305 | 600 | 108 - 268 | 224 - 2800 | DALI/3-Timer-Modes |  | 95% |  |  | 0.96 | [5 empty] | 67 |  | I |  |  |  |  | 127 ~ 250 | [6 empty] | 108000
Inventronics | EUD-600S | EUD-600S280DT | New Site Datasheet Link: | 90 ~ 305 | 600 | 108 - 268 | 224 - 2800 | 0~10V/PWM/3-Timer-Modes |  | 95% |  |  | 0.96 | [5 empty] | 67 |  | I |  |  |  |  | 127 ~ 300 / 127 ~ 250 | [6 empty] | 90000
Inventronics | EUD-600S | EUD-600S280DV | New Site Datasheet Link: | 90 ~ 305 | 600 | 108 - 268 | 224 - 2800 | 0~10V/PWM/3-Timer-Modes |  | 95% |  |  | 0.96 | [5 empty] | 67 |  | I |  |  |  |  | 127 ~ 250 | [6 empty] | 90000
Inventronics | EUD-600S | EUD-600S420BT | New Site Datasheet Link: | 90 ~ 305 | 600 | 72 - 178 | 336 - 4200 | DALI/3-Timer-Modes |  | 94.5% |  |  | 0.96 | [5 empty] | 67 |  | I |  |  |  |  | 127 ~ 300 / 127 ~ 250 | [6 empty] | 108000
Inventronics | EUD-600S | EUD-600S420BV | New Site Datasheet Link: | 90 ~ 305 | 600 | 72 - 178 | 336 - 4200 | DALI/3-Timer-Modes |  | 94.5% |  |  | 0.96 | [5 empty] | 67 |  | I |  |  |  |  | 127 ~ 250 | [6 empty] | 108000
Inventronics | EUD-600S | EUD-600S420DT | New Site Datasheet Link: | 90 ~ 305 | 600 | 72 - 178 | 336 - 4200 | 0~10V/PWM/3-Timer-Modes |  | 94.5% |  |  | 0.96 | [5 empty] | 67 |  | I |  |  |  |  | 127 ~ 300 / 127 ~ 250 | [6 empty] | 90000
Inventronics | EUD-600S | EUD-600S420DV | New Site Datasheet Link: | 90 ~ 305 | 600 | 72 - 178 | 336 - 4200 | 0~10V/PWM/3-Timer-Modes |  | 94.5% |  |  | 0.96 | [5 empty] | 67 |  | I |  |  |  |  | 127 ~ 250 | [6 empty] | 90000
Inventronics | EUD-600S | EUD-600S560BT | New Site Datasheet Link: | 90 ~ 305 | 600 | 54 - 134 | 448 - 5600 | DALI/3-Timer-Modes |  | 94.5% |  |  | 0.96 | [5 empty] | 67 |  | I |  |  |  |  | 127 ~ 300 / 127 ~ 250 | [6 empty] | 108000
Inventronics | EUD-600S | EUD-600S560BV | New Site Datasheet Link: | 90 ~ 305 | 600 | 54 - 134 | 448 - 5600 | DALI/3-Timer-Modes |  | 94.5% |  |  | 0.96 | [5 empty] | 67 |  | I |  |  |  |  | 127 ~ 250 | [6 empty] | 108000
Inventronics | EUD-600S | EUD-600S560DT | New Site Datasheet Link: | 90 ~ 305 | 600 | 54 - 134 | 448 - 5600 | 0~10V/PWM/3-Timer-Modes |  | 94.5% |  |  | 0.96 | [5 empty] | 67 |  | I |  |  |  |  | 127 ~ 300 / 127 ~ 250 | [6 empty] | 90000
Inventronics | EUD-600S | EUD-600S560DV | New Site Datasheet Link: | 90 ~ 305 | 600 | 54 - 134 | 448 - 5600 | 0~10V/PWM/3-Timer-Modes |  | 94.5% |  |  | 0.96 | [5 empty] | 67 |  | I |  |  |  |  | 127 ~ 250 | [6 empty] | 90000
Inventronics | EUD-600S | EUD-600S740BT | New Site Datasheet Link: | 90 ~ 305 | 600 | 41 - 101 | 592 - 7400 | DALI/3-Timer-Modes |  | 94% |  |  | 0.96 | [5 empty] | 67 |  | I |  |  |  |  | 127 ~ 300 / 127 ~ 250 | [6 empty] | 108000
Inventronics | EUD-600S | EUD-600S740BV | New Site Datasheet Link: | 90 ~ 305 | 600 | 41 - 101 | 592 - 7400 | DALI/3-Timer-Modes |  | 94% |  |  | 0.96 | [5 empty] | 67 |  | I |  |  |  |  | 127 ~ 250 | [6 empty] | 108000
Inventronics | EUD-600S | EUD-600S740DT | New Site Datasheet Link: | 90 ~ 305 | 600 | 41 - 101 | 592 - 7400 | 0~10V/PWM/3-Timer-Modes |  | 94% |  |  | 0.96 | [5 empty] | 67 |  | I |  |  |  |  | 127 ~ 300 / 127 ~ 250 | [6 empty] | 90000
Inventronics | EUD-600S | EUD-600S740DV | New Site Datasheet Link: | 90 ~ 305 | 600 | 41 - 101 | 592 - 7400 | 0~10V/PWM/3-Timer-Modes |  | 94% |  |  | 0.96 | [5 empty] | 67 |  | I |  |  |  |  | 127 ~ 250 | [6 empty] | 90000
Inventronics | EUD-600S | EUD-600S980BT | New Site Datasheet Link: | 90 ~ 305 | 600 | 31 - 76 | 784 - 9800 | DALI/3-Timer-Modes |  | 94% |  |  | 0.96 | [5 empty] | 67 |  | I |  |  |  |  | 127 ~ 300 / 127 ~ 250 | [6 empty] | 108000
Inventronics | EUD-600S | EUD-600S980BV | New Site Datasheet Link: | 90 ~ 305 | 600 | 31 - 76 | 784 - 9800 | DALI/3-Timer-Modes |  | 94% |  |  | 0.96 | [5 empty] | 67 |  | I |  |  |  |  | 127 ~ 250 | [6 empty] | 108000
Inventronics | EUD-600S | EUD-600S980DT | New Site Datasheet Link: | 90 ~ 305 | 600 | 31 - 76 | 784 - 9800 | 0~10V/PWM/3-Timer-Modes |  | 94% |  |  | 0.96 | [5 empty] | 67 |  | I |  |  |  |  | 127 ~ 300 / 127 ~ 250 | [6 empty] | 90000
Inventronics | EUD-600S | EUD-600S980DV | New Site Datasheet Link: | 90 ~ 305 | 600 | 31 - 76 | 784 - 9800 | 0~10V/PWM/3-Timer-Modes |  | 94% |  |  | 0.96 | [5 empty] | 67 |  | I |  |  |  |  | 127 ~ 250 | [6 empty] | 90000
Inventronics | EUG-075S | EUG-075S070DT | New Site Datasheet Link: | 90 ~ 305 | 75 | 54 - 167 | 45 - 700 | 0~5V/0~10V/PWM/Traditional Timer |  | 91% |  |  | 0.96 | [5 empty] | 67 |  | I |  |  |  |  | 127 ~ 300 / 127 ~ 250 | [6 empty] | 99000 | NRND | EUM-075SxxxDT
Inventronics | EUG-075S | EUG-075S070DV | New Site Datasheet Link: | 90 ~ 305 | 75 | 54 - 167 | 45 - 700 | 0~5V/0~10V/PWM/Traditional Timer |  | 91% |  |  | 0.96 | [5 empty] | 67 |  | I |  |  |  |  | 127 ~ 250 | [6 empty] | 99000 | NRND | EUM-075SxxxDG
Inventronics | EUG-075S | EUG-075S105DT | New Site Datasheet Link: | 90 ~ 305 | 75 | 36 - 107 | 70 - 1050 | 0~5V/0~10V/PWM/Traditional Timer |  | 90.5% |  |  | 0.96 | [5 empty] | 67 |  | I |  |  |  |  | 127 ~ 300 / 127 ~ 250 | [6 empty] | 99000 | NRND | EUM-075SxxxDT
Inventronics | EUG-075S | EUG-075S105DV | New Site Datasheet Link: | 90 ~ 305 | 75 | 36 - 107 | 70 - 1050 | 0~5V/0~10V/PWM/Traditional Timer |  | 90.5% |  |  | 0.96 | [5 empty] | 67 |  | I |  |  |  |  | 127 ~ 250 | [6 empty] | 99000 | NRND | EUM-075SxxxDG
Inventronics | EUG-075S | EUG-075S175DT | New Site Datasheet Link: | 90 ~ 305 | 75 | 22 - 63 | 119 - 1750 | 0~5V/0~10V/PWM/Traditional Timer |  | 90% |  |  | 0.96 | [5 empty] | 67 |  | I |  |  |  |  | 127 ~ 300 / 127 ~ 250 | [6 empty] | 99000 | NRND | EUM-075SxxxDT
Inventronics | EUG-075S | EUG-075S175DV | New Site Datasheet Link: | 90 ~ 305 | 75 | 22 - 63 | 119 - 1750 | 0~5V/0~10V/PWM/Traditional Timer |  | 90% |  |  | 0.96 | [5 empty] | 67 |  | I |  |  |  |  | 127 ~ 250 | [6 empty] | 99000 | NRND | EUM-075SxxxDG
Inventronics | EUG-075S | EUG-075S180DT | New Site Datasheet Link: | 90 ~ 305 | 75 | 22 - 54 | 140 - 1800 | 0~5V/0~10V/PWM/Traditional Timer |  | 89.5% |  |  | 0.96 | [5 empty] | 67 |  | I |  |  |  |  | 127 ~ 300 / 127 ~ 250 | [6 empty] | 99000 | NRND | EUM-075SxxxDT
Inventronics | EUG-075S | EUG-075S280DT | New Site Datasheet Link: | 90 ~ 305 | 75 | 14 - 39 | 192 - 2800 | 0~5V/0~10V/PWM/Traditional Timer |  | 89% |  |  | 0.96 | [5 empty] | 67 |  | I |  |  |  |  | 127 ~ 300 / 127 ~ 250 | [6 empty] | 99000 | NRND | EUM-075SxxxDT
Inventronics | EUG-075S | EUG-075S280DV | New Site Datasheet Link: | 90 ~ 305 | 75 | 14 - 39 | 192 - 2800 | 0~5V/0~10V/PWM/Traditional Timer |  | 89% |  |  | 0.96 | [5 empty] | 67 |  | I |  |  |  |  | 127 ~ 250 | [6 empty] | 99000 | NRND | EUM-075SxxxDG
Inventronics | EUG-096S | EUG-096S070DT | New Site Datasheet Link: | 90 ~ 305 | 96 | 74 - 213 | 45 - 700 | 0~5V/0~10V/PWM/Traditional Timer |  | 92% |  |  | 0.96 | [5 empty] | 67 |  | I |  |  |  |  | 100 ~ 300 / 100 ~ 250 | [6 empty] | 98000
Inventronics | EUG-096S | EUG-096S070DV | New Site Datasheet Link: | 90 ~ 305 | 96 | 74 - 213 | 45 - 700 | 0~5V/0~10V/PWM/Traditional Timer |  | 92% |  |  | 0.96 | [5 empty] | 67 |  | I |  |  |  |  | 100 ~ 250 | [6 empty] | 98000
Inventronics | EUG-096S | EUG-096S105DT | New Site Datasheet Link: | 90 ~ 305 | 96 | 48 - 137 | 70 - 1050 | 0~5V/0~10V/PWM/Traditional Timer |  | 93% |  |  | 0.96 | [5 empty] | 67 |  | I |  |  |  |  | 100 ~ 300 / 100 ~ 250 | [6 empty] | 98000
Inventronics | EUG-096S | EUG-096S105DV | New Site Datasheet Link: | 90 ~ 305 | 96 | 48 - 137 | 70 - 1050 | 0~5V/0~10V/PWM/Traditional Timer |  | 93% |  |  | 0.96 | [5 empty] | 67 |  | I |  |  |  |  | 100 ~ 250 | [6 empty] | 98000
Inventronics | EUG-096S | EUG-096S210DT | New Site Datasheet Link: | 90 ~ 305 | 96 | 24 - 69 | 140 - 2100 | 0~5V/0~10V/PWM/Traditional Timer |  | 91.5% |  |  | 0.96 | [5 empty] | 67 |  | I |  |  |  |  | 100 ~ 300 / 100 ~ 250 | [6 empty] | 98000
Inventronics | EUG-096S | EUG-096S210DV | New Site Datasheet Link: | 90 ~ 305 | 96 | 24 - 69 | 140 - 2100 | 0~5V/0~10V/PWM/Traditional Timer |  | 91.5% |  |  | 0.96 | [5 empty] | 67 |  | I |  |  |  |  | 100 ~ 250 | [6 empty] | 98000
Inventronics | EUG-096S | EUG-096S215DT | New Site Datasheet Link: | 90 ~ 305 | 96 | 24 - 55 | 175 - 2150 | 0~5V/0~10V/PWM/Traditional Timer |  | 91.5% |  |  | 0.96 | [5 empty] | 67 |  | I |  |  |  |  | 100 ~ 300 / 100 ~ 250 | [6 empty] | 98000
Inventronics | EUG-096S | EUG-096S350DT | New Site Datasheet Link: | 90 ~ 305 | 96 | 14 - 39 | 245 - 3500 | 0~5V/0~10V/PWM/Traditional Timer |  | 91% |  |  | 0.96 | [5 empty] | 67 |  | I |  |  |  |  | 100 ~ 300 / 100 ~ 250 | [6 empty] | 98000
Inventronics | EUG-096S | EUG-096S350DV | New Site Datasheet Link: | 90 ~ 305 | 96 | 14 - 39 | 245 - 3500 | 0~5V/0~10V/PWM/Traditional Timer |  | 91% |  |  | 0.96 | [5 empty] | 67 |  | I |  |  |  |  | 100 ~ 250 | [6 empty] | 98000
Inventronics | EUG-150S | EUG-150S070DT | New Site Datasheet Link: | 90 ~ 305 | 150 | 117 - 333 | 45 - 700 | 0~5V/0~10V/PWM/Traditional Timer |  | 93.5% |  |  | 0.96 | [5 empty] | 67 |  | I |  |  |  |  | 100 ~ 300 | [6 empty] | 99000
Inventronics | EUG-150S | EUG-150S070DV | New Site Datasheet Link: | 90 ~ 305 | 150 | 117 - 333 | 45 - 700 | 0~5V/0~10V/PWM/Traditional Timer |  | 93.5% |  |  | 0.96 | [5 empty] | 67 |  | I |  |  |  |  | 100 ~ 250 | [6 empty] | 99000
Inventronics | EUG-150S | EUG-150S105DT | New Site Datasheet Link: | 90 ~ 305 | 150 | 75 - 214 | 70 - 1050 | 0~5V/0~10V/PWM/Traditional Timer |  | 93.5% |  |  | 0.96 | [5 empty] | 67 |  | I |  |  |  |  | 100 ~ 300 | [6 empty] | 99000
Inventronics | EUG-150S | EUG-150S105DV | New Site Datasheet Link: | 90 ~ 305 | 150 | 75 - 214 | 70 - 1050 | 0~5V/0~10V/PWM/Traditional Timer |  | 93.5% |  |  | 0.96 | [5 empty] | 67 |  | I |  |  |  |  | 100 ~ 250 | [6 empty] | 99000
Inventronics | EUG-150S | EUG-150S210DT | New Site Datasheet Link: | 90 ~ 305 | 150 | 38 - 107 | 140 - 2100 | 0~5V/0~10V/PWM/Traditional Timer |  | 92.5% |  |  | 0.96 | [5 empty] | 67 |  | I |  |  |  |  | 100 ~ 300 | [6 empty] | 99000
Inventronics | EUG-150S | EUG-150S210DV | New Site Datasheet Link: | 90 ~ 305 | 150 | 38 - 107 | 140 - 2100 | 0~5V/0~10V/PWM/Traditional Timer |  | 92.5% |  |  | 0.96 | [5 empty] | 67 |  | I |  |  |  |  | 100 ~ 250 | [6 empty] | 99000
Inventronics | EUG-150S | EUG-150S350DT | New Site Datasheet Link: | 90 ~ 305 | 150 | 22 - 61 | 245 - 3500 | 0~5V/0~10V/PWM/Traditional Timer |  | 92% |  |  | 0.96 | [5 empty] | 67 |  | I |  |  |  |  | 100 ~ 300 | [6 empty] | 99000
Inventronics | EUG-150S | EUG-150S350DV | New Site Datasheet Link: | 90 ~ 305 | 150 | 22 - 61 | 245 - 3500 | 0~5V/0~10V/PWM/Traditional Timer |  | 92% |  |  | 0.96 | [5 empty] | 67 |  | I |  |  |  |  | 100 ~ 250 | [6 empty] | 99000
Inventronics | EUG-150S | EUG-150S560DT | New Site Datasheet Link: | 90 ~ 305 | 150 | 14 - 39 | 385 - 5600 | 0~5V/0~10V/PWM/Traditional Timer |  | 92% |  |  | 0.96 | [5 empty] | 67 |  | I |  |  |  |  | 100 ~ 300 | [6 empty] | 99000
Inventronics | EUG-150S | EUG-150S560DV | New Site Datasheet Link: | 90 ~ 305 | 150 | 14 - 39 | 385 - 5600 | 0~5V/0~10V/PWM/Traditional Timer |  | 92% |  |  | 0.96 | [5 empty] | 67 |  | I |  |  |  |  | 100 ~ 250 | [6 empty] | 99000
Inventronics | EUG-200S | EUG-200S105DT | New Site Datasheet Link: | 90 ~ 305 | 200 | 95 - 286 | 70 - 1050 | 0~5V/0~10V/PWM/Traditional Timer |  | 94% |  |  | 0.96 | [5 empty] | 67 |  | I |  |  |  |  | 127 ~ 300 / 127 ~ 250 | [6 empty] | 95000
Inventronics | EUG-200S | EUG-200S105DV | New Site Datasheet Link: | 90 ~ 305 | 200 | 95 - 286 | 70 - 1050 | 0~5V/0~10V/PWM/Traditional Timer |  | 94% |  |  | 0.96 | [5 empty] | 67 |  | I |  |  |  |  | 127 ~ 250 | [6 empty] | 95000
Inventronics | EUG-200S | EUG-200S210DT | New Site Datasheet Link: | 90 ~ 305 | 200 | 48 - 143 | 140 - 2100 | 0~5V/0~10V/PWM/Traditional Timer |  | 94% |  |  | 0.96 | [5 empty] | 67 |  | I |  |  |  |  | 127 ~ 300 / 127 ~ 250 | [6 empty] | 95000
Inventronics | EUG-200S | EUG-200S210DV | New Site Datasheet Link: | 90 ~ 305 | 200 | 48 - 143 | 140 - 2100 | 0~5V/0~10V/PWM/Traditional Timer |  | 94% |  |  | 0.96 | [5 empty] | 67 |  | I |  |  |  |  | 127 ~ 250 | [6 empty] | 95000
Inventronics | EUG-200S | EUG-200S350DT | New Site Datasheet Link: | 90 ~ 305 | 200 | 29 - 82 | 245 - 3500 | 0~5V/0~10V/PWM/Traditional Timer |  | 93.5% |  |  | 0.96 | [5 empty] | 67 |  | I |  |  |  |  | 127 ~ 300 / 127 ~ 250 | [6 empty] | 95000
Inventronics | EUG-200S | EUG-200S350DV | New Site Datasheet Link: | 90 ~ 305 | 200 | 29 - 82 | 245 - 3500 | 0~5V/0~10V/PWM/Traditional Timer |  | 93.5% |  |  | 0.96 | [5 empty] | 67 |  | I |  |  |  |  | 127 ~ 250 | [6 empty] | 95000
Inventronics | EUG-200S | EUG-200S560DT | New Site Datasheet Link: | 90 ~ 305 | 200 | 18 - 52 | 385 - 5600 | 0~5V/0~10V/PWM/Traditional Timer |  | 92.5% |  |  | 0.96 | [5 empty] | 67 |  | I |  |  |  |  | 127 ~ 300 / 127 ~ 250 | [6 empty] | 95000
Inventronics | EUG-200S | EUG-200S560DV | New Site Datasheet Link: | 90 ~ 305 | 200 | 18 - 52 | 385 - 5600 | 0~5V/0~10V/PWM/Traditional Timer |  | 92.5% |  |  | 0.96 | [5 empty] | 67 |  | I |  |  |  |  | 127 ~ 250 | [6 empty] | 95000
Inventronics | EUG-240S | EUG-240S105DT | New Site Datasheet Link: | 90 ~ 305 | 240 | 114 - 343 | 70 - 1050 | 0~5V/0~10V/PWM/Traditional Timer |  | 94% |  |  | 0.96 | [5 empty] | 67 |  | I |  |  |  |  | 127 ~ 300 | [6 empty] | 109000
Inventronics | EUG-240S | EUG-240S105DV | New Site Datasheet Link: | 90 ~ 305 | 240 | 114 - 343 | 70 - 1050 | 0~5V/0~10V/PWM/Traditional Timer |  | 94% |  |  | 0.96 | [5 empty] | 67 |  | I |  |  |  |  | 127 ~ 250 | [6 empty] | 109000
Inventronics | EUG-240S | EUG-240S210DT | New Site Datasheet Link: | 90 ~ 305 | 240 | 57 - 171 | 140 - 2100 | 0~5V/0~10V/PWM/Traditional Timer |  | 93% |  |  | 0.96 | [5 empty] | 67 |  | I |  |  |  |  | 127 ~ 300 | [6 empty] | 109000
Inventronics | EUG-240S | EUG-240S210DV | New Site Datasheet Link: | 90 ~ 305 | 240 | 57 - 171 | 140 - 2100 | 0~5V/0~10V/PWM/Traditional Timer |  | 93% |  |  | 0.96 | [5 empty] | 67 |  | I |  |  |  |  | 127 ~ 250 | [6 empty] | 109000
Inventronics | EUG-240S | EUG-240S420DT | New Site Datasheet Link: | 90 ~ 305 | 240 | 29 - 86 | 280 - 4200 | 0~5V/0~10V/PWM/Traditional Timer |  | 93% |  |  | 0.96 | [5 empty] | 67 |  | I |  |  |  |  | 127 ~ 300 | [6 empty] | 109000
Inventronics | EUG-240S | EUG-240S420DV | New Site Datasheet Link: | 90 ~ 305 | 240 | 29 - 86 | 280 - 4200 | 0~5V/0~10V/PWM/Traditional Timer |  | 93% |  |  | 0.96 | [5 empty] | 67 |  | I |  |  |  |  | 127 ~ 250 | [6 empty] | 109000
Inventronics | EUG-240S | EUG-240S670DT | New Site Datasheet Link: | 90 ~ 305 | 240 | 18 - 54 | 445 - 6700 | 0~5V/0~10V/PWM/Traditional Timer |  | 93% |  |  | 0.96 | [5 empty] | 67 |  | I |  |  |  |  | 127 ~ 300 | [6 empty] | 109000
Inventronics | EUG-240S | EUG-240S670DV | New Site Datasheet Link: | 90 ~ 305 | 240 | 18 - 54 | 445 - 6700 | 0~5V/0~10V/PWM/Traditional Timer |  | 93% |  |  | 0.96 | [5 empty] | 67 |  | I |  |  |  |  | 127 ~ 250 | [6 empty] | 109000
Inventronics | EUK-096S | EUK-096S105DT | New Site Datasheet Link: | 90 ~ 305 | 96 | 48 - 137 | 70 - 1050 | 0~10V/10V PWM |  | 92% |  |  | 0.96 | [5 empty] | 67 |  | I |  |  |  |  | 127 ~ 300 / 127 ~ 250 | [6 empty] | 100000
Inventronics | EUK-096S | EUK-096S105DV | New Site Datasheet Link: | 90 ~ 305 | 96 | 48 - 137 | 70 - 1050 | 0~10V/10V PWM |  | 92% |  |  | 0.96 | [5 empty] | 67 |  | I |  |  |  |  | 127 ~ 250 | [6 empty] | 100000
Inventronics | EUK-096S | EUK-096S150DT | New Site Datasheet Link: | 90 ~ 305 | 96 | 32 - 91 | 105 - 1500 | 0~10V/10V PWM |  | 91% |  |  | 0.96 | [5 empty] | 67 |  | I |  |  |  |  | 127 ~ 300 / 127 ~ 250 | [6 empty] | 100000
Inventronics | EUK-096S | EUK-096S150DV | New Site Datasheet Link: | 90 ~ 305 | 96 | 32 - 91 | 105 - 1500 | 0~10V/10V PWM |  | 91% |  |  | 0.96 | [5 empty] | 67 |  | I |  |  |  |  | 127 ~ 250 | [6 empty] | 100000
Inventronics | EUK-096S | EUK-096S210DT | New Site Datasheet Link: | 90 ~ 305 | 96 | 24 - 69 | 140 - 2100 | 0~10V/10V PWM |  | 91% |  |  | 0.96 | [5 empty] | 67 |  | I |  |  |  |  | 127 ~ 300 / 127 ~ 250 | [6 empty] | 100000
Inventronics | EUK-096S | EUK-096S210DV | New Site Datasheet Link: | 90 ~ 305 | 96 | 24 - 69 | 140 - 2100 | 0~10V/10V PWM |  | 91% |  |  | 0.96 | [5 empty] | 67 |  | I |  |  |  |  | 127 ~ 250 | [6 empty] | 100000
Inventronics | EUK-096S | EUK-096S350DT | New Site Datasheet Link: | 90 ~ 305 | 96 | 14 - 39 | 245 - 3500 | 0~10V/10V PWM |  | 89% |  |  | 0.96 | [5 empty] | 67 |  | I |  |  |  |  | 127 ~ 300 / 127 ~ 250 | [6 empty] | 100000
Inventronics | EUK-096S | EUK-096S350DV | New Site Datasheet Link: | 90 ~ 305 | 96 | 14 - 39 | 245 - 3500 | 0~10V/10V PWM |  | 89% |  |  | 0.96 | [5 empty] | 67 |  | I |  |  |  |  | 127 ~ 250 | [6 empty] | 100000
Inventronics | EUK-150S | EUK-150S105DT | New Site Datasheet Link: | 90 ~ 305 | 150 | 75 - 214 | 70 - 1050 | 0~10V/10V PWM |  | 93% |  |  | 0.96 | [5 empty] | 67 |  | I |  |  |  |  | 127 ~ 300 / 127 ~ 250 | [6 empty] | 81000
Inventronics | EUK-150S | EUK-150S105DV | New Site Datasheet Link: | 90 ~ 305 | 150 | 75 - 214 | 70 - 1050 | 0~10V/10V PWM |  | 93% |  |  | 0.96 | [5 empty] | 67 |  | I |  |  |  |  | 127 ~ 250 | [6 empty] | 81000
Inventronics | EUK-150S | EUK-150S150DT | New Site Datasheet Link: | 90 ~ 305 | 150 | 50 - 143 | 105 - 1500 | 0~10V/10V PWM |  | 93% |  |  | 0.96 | [5 empty] | 67 |  | I |  |  |  |  | 127 ~ 300 / 127 ~ 250 | [6 empty] | 81000
Inventronics | EUK-150S | EUK-150S150DV | New Site Datasheet Link: | 90 ~ 305 | 150 | 50 - 143 | 105 - 1500 | 0~10V/10V PWM |  | 93% |  |  | 0.96 | [5 empty] | 67 |  | I |  |  |  |  | 127 ~ 250 | [6 empty] | 81000
Inventronics | EUK-150S | EUK-150S210DT | New Site Datasheet Link: | 90 ~ 305 | 150 | 38 - 107 | 140 - 2100 | 0~10V/10V PWM |  | 92.5% |  |  | 0.96 | [5 empty] | 67 |  | I |  |  |  |  | 127 ~ 300 / 127 ~ 250 | [6 empty] | 81000
Inventronics | EUK-150S | EUK-150S210DV | New Site Datasheet Link: | 90 ~ 305 | 150 | 38 - 107 | 140 - 2100 | 0~10V/10V PWM |  | 92.5% |  |  | 0.96 | [5 empty] | 67 |  | I |  |  |  |  | 127 ~ 250 | [6 empty] | 81000
Inventronics | EUK-150S | EUK-150S350DT | New Site Datasheet Link: | 90 ~ 305 | 150 | 22 - 61 | 245 - 3500 | 0~10V/10V PWM |  | 91.5% |  |  | 0.96 | [5 empty] | 67 |  | I |  |  |  |  | 127 ~ 300 / 127 ~ 250 | [6 empty] | 81000
Inventronics | EUK-150S | EUK-150S350DV | New Site Datasheet Link: | 90 ~ 305 | 150 | 22 - 61 | 245 - 3500 | 0~10V/10V PWM |  | 91.5% |  |  | 0.96 | [5 empty] | 67 |  | I |  |  |  |  | 127 ~ 250 | [6 empty] | 81000
Inventronics | EUK-150S | EUK-150S560DT | New Site Datasheet Link: | 90 ~ 305 | 150 | 14 - 39 | 385 - 5600 | 0~10V/10V PWM |  | 90.5% |  |  | 0.96 | [5 empty] | 67 |  | I |  |  |  |  | 127 ~ 300 / 127 ~ 250 | [6 empty] | 81000
Inventronics | EUK-150S | EUK-150S560DV | New Site Datasheet Link: | 90 ~ 305 | 150 | 14 - 39 | 385 - 5600 | 0~10V/10V PWM |  | 90.5% |  |  | 0.96 | [5 empty] | 67 |  | I |  |  |  |  | 127 ~ 250 | [6 empty] | 81000
Inventronics | EUK-200S | EUK-200S105DT | New Site Datasheet Link: | 90 ~ 305 | 200 | 95 - 286 | 70 - 1050 | 0~10V/10V PWM |  | 93.5% |  |  | 0.96 | [5 empty] | 67 |  | I |  |  |  |  | 127 ~ 300 / 127 ~ 250 | [6 empty] | 85000
Inventronics | EUK-200S | EUK-200S105DV | New Site Datasheet Link: | 90 ~ 305 | 200 | 95 - 286 | 70 - 1050 | 0~10V/10V PWM |  | 93.5% |  |  | 0.96 | [5 empty] | 67 |  | I |  |  |  |  | 127 ~ 250 | [6 empty] | 85000
Inventronics | EUK-200S | EUK-200S150DT | New Site Datasheet Link: | 90 ~ 305 | 200 | 67 - 190 | 105 - 1500 | 0~10V/10V PWM |  | 93.5% |  |  | 0.96 | [5 empty] | 67 |  | I |  |  |  |  | 127 ~ 300 / 127 ~ 250 | [6 empty] | 85000
Inventronics | EUK-200S | EUK-200S150DV | New Site Datasheet Link: | 90 ~ 305 | 200 | 67 - 190 | 105 - 1500 | 0~10V/10V PWM |  | 93.5% |  |  | 0.96 | [5 empty] | 67 |  | I |  |  |  |  | 127 ~ 250 | [6 empty] | 85000
Inventronics | EUK-200S | EUK-200S210DT | New Site Datasheet Link: | 90 ~ 305 | 200 | 48 - 143 | 140 - 2100 | 0~10V/10V PWM |  | 93% |  |  | 0.96 | [5 empty] | 67 |  | I |  |  |  |  | 127 ~ 300 / 127 ~ 250 | [6 empty] | 85000
Inventronics | EUK-200S | EUK-200S210DV | New Site Datasheet Link: | 90 ~ 305 | 200 | 48 - 143 | 140 - 2100 | 0~10V/10V PWM |  | 93% |  |  | 0.96 | [5 empty] | 67 |  | I |  |  |  |  | 127 ~ 250 | [6 empty] | 85000
Inventronics | EUK-200S | EUK-200S350DT | New Site Datasheet Link: | 90 ~ 305 | 200 | 29 - 82 | 245 - 3500 | 0~10V/10V PWM |  | 93% |  |  | 0.96 | [5 empty] | 67 |  | I |  |  |  |  | 127 ~ 300 / 127 ~ 250 | [6 empty] | 85000
Inventronics | EUK-200S | EUK-200S350DV | New Site Datasheet Link: | 90 ~ 305 | 200 | 29 - 82 | 245 - 3500 | 0~10V/10V PWM |  | 93% |  |  | 0.96 | [5 empty] | 67 |  | I |  |  |  |  | 127 ~ 250 | [6 empty] | 85000
Inventronics | EUK-200S | EUK-200S560DT | New Site Datasheet Link: | 90 ~ 305 | 200 | 18 - 52 | 385 - 5600 | 0~10V/10V PWM |  | 92% |  |  | 0.96 | [5 empty] | 67 |  | I |  |  |  |  | 127 ~ 300 / 127 ~ 250 | [6 empty] | 85000
Inventronics | EUK-200S | EUK-200S560DV | New Site Datasheet Link: | 90 ~ 305 | 200 | 18 - 52 | 385 - 5600 | 0~10V/10V PWM |  | 92% |  |  | 0.96 | [5 empty] | 67 |  | I |  |  |  |  | 127 ~ 250 | [6 empty] | 85000
Inventronics | EUK-240S | EUK-240S105DT | New Site Datasheet Link: | 90 ~ 305 | 240 | 114 - 343 | 70 - 1050 | 0~10V/10V PWM |  | 93.5% |  |  | 0.96 | [5 empty] | 67 |  | I |  |  |  |  | 127 ~ 300 / 127 ~ 250 | [6 empty] | 84000
Inventronics | EUK-240S | EUK-240S105DV | New Site Datasheet Link: | 90 ~ 305 | 240 | 114 - 343 | 70 - 1050 | 0~10V/10V PWM |  | 93.5% |  |  | 0.96 | [5 empty] | 67 |  | I |  |  |  |  | 127 ~ 250 | [6 empty] | 84000
Inventronics | EUK-240S | EUK-240S150DT | New Site Datasheet Link: | 90 ~ 305 | 240 | 80 - 229 | 105 - 1500 | 0~10V/10V PWM |  | 93.5% |  |  | 0.96 | [5 empty] | 67 |  | I |  |  |  |  | 127 ~ 300 / 127 ~ 250 | [6 empty] | 84000
Inventronics | EUK-240S | EUK-240S150DV | New Site Datasheet Link: | 90 ~ 305 | 240 | 80 - 229 | 105 - 1500 | 0~10V/10V PWM |  | 93.5% |  |  | 0.96 | [5 empty] | 67 |  | I |  |  |  |  | 127 ~ 250 | [6 empty] | 84000
Inventronics | EUK-240S | EUK-240S210DT | New Site Datasheet Link: | 90 ~ 305 | 240 | 57 - 171 | 140 - 2100 | 0~10V/10V PWM |  | 93.5% |  |  | 0.96 | [5 empty] | 67 |  | I |  |  |  |  | 127 ~ 300 / 127 ~ 250 | [6 empty] | 84000
Inventronics | EUK-240S | EUK-240S210DV | New Site Datasheet Link: | 90 ~ 305 | 240 | 57 - 171 | 140 - 2100 | 0~10V/10V PWM |  | 93.5% |  |  | 0.96 | [5 empty] | 67 |  | I |  |  |  |  | 127 ~ 250 | [6 empty] | 84000
Inventronics | EUK-240S | EUK-240S420DT | New Site Datasheet Link: | 90 ~ 305 | 240 | 29 - 86 | 280 - 4200 | 0~10V/10V PWM |  | 92.5% |  |  | 0.96 | [5 empty] | 67 |  | I |  |  |  |  | 127 ~ 300 / 127 ~ 250 | [6 empty] | 84000
Inventronics | EUK-240S | EUK-240S420DV | New Site Datasheet Link: | 90 ~ 305 | 240 | 29 - 86 | 280 - 4200 | 0~10V/10V PWM |  | 92.5% |  |  | 0.96 | [5 empty] | 67 |  | I |  |  |  |  | 127 ~ 250 | [6 empty] | 84000
Inventronics | EUK-240S | EUK-240S670DT | New Site Datasheet Link: | 90 ~ 305 | 240 | 18 - 52 | 460 - 6700 | 0~10V/10V PWM |  | 92% |  |  | 0.96 | [5 empty] | 67 |  | I |  |  |  |  | 127 ~ 300 / 127 ~ 250 | [6 empty] | 84000
Inventronics | EUK-240S | EUK-240S670DV | New Site Datasheet Link: | 90 ~ 305 | 240 | 18 - 52 | 460 - 6700 | 0~10V/10V PWM |  | 92% |  |  | 0.96 | [5 empty] | 67 |  | I |  |  |  |  | 127 ~ 250 | [6 empty] | 84000
Inventronics | EUK-320S | EUK-320S150DT | New Site Datasheet Link: | 90 ~ 305 | 320 | 107 - 305 | 105 - 1500 | 0~10V/10V PWM |  | 93.5% |  |  | 0.96 | [5 empty] | 67 |  | I |  |  |  |  | 127 ~ 300 | [6 empty] | 86000
Inventronics | EUK-320S | EUK-320S150DV | New Site Datasheet Link: | 90 ~ 305 | 320 | 107 - 305 | 105 - 1500 | 0~10V/10V PWM |  | 93.5% |  |  | 0.96 | [5 empty] | 67 |  | I |  |  |  |  | 127 ~ 250 | [6 empty] | 86000
Inventronics | EUK-320S | EUK-320S220DT | New Site Datasheet Link: | 90 ~ 305 | 320 | 73 - 208 | 154 - 2200 | 0~10V/10V PWM |  | 93.5% |  |  | 0.96 | [5 empty] | 67 |  | I |  |  |  |  | 127 ~ 300 | [6 empty] | 86000
Inventronics | EUK-320S | EUK-320S220DV | New Site Datasheet Link: | 90 ~ 305 | 320 | 73 - 208 | 154 - 2200 | 0~10V/10V PWM |  | 93.5% |  |  | 0.96 | [5 empty] | 67 |  | I |  |  |  |  | 127 ~ 250 | [6 empty] | 86000
Inventronics | EUK-320S | EUK-320S320DT | New Site Datasheet Link: | 90 ~ 305 | 320 | 50 - 143 | 224 - 3200 | 0~10V/10V PWM |  | 92.5% |  |  | 0.96 | [5 empty] | 67 |  | I |  |  |  |  | 127 ~ 300 | [6 empty] | 86000
Inventronics | EUK-320S | EUK-320S320DV | New Site Datasheet Link: | 90 ~ 305 | 320 | 50 - 143 | 224 - 3200 | 0~10V/10V PWM |  | 92.5% |  |  | 0.96 | [5 empty] | 67 |  | I |  |  |  |  | 127 ~ 250 | [6 empty] | 86000
Inventronics | EUK-320S | EUK-320S460DT | New Site Datasheet Link: | 90 ~ 305 | 320 | 35 - 100 | 322 - 4600 | 0~10V/10V PWM |  | 92.5% |  |  | 0.96 | [5 empty] | 67 |  | I |  |  |  |  | 127 ~ 300 | [6 empty] | 86000
Inventronics | EUK-320S | EUK-320S460DV | New Site Datasheet Link: | 90 ~ 305 | 320 | 35 - 100 | 322 - 4600 | 0~10V/10V PWM |  | 92.5% |  |  | 0.96 | [5 empty] | 67 |  | I |  |  |  |  | 127 ~ 250 | [6 empty] | 86000
Inventronics | EUK-320S | EUK-320S670DT | New Site Datasheet Link: | 90 ~ 305 | 320 | 24 - 68 | 469 - 6700 | 0~10V/10V PWM |  | 92.5% |  |  | 0.96 | [5 empty] | 67 |  | I |  |  |  |  | 127 ~ 300 | [6 empty] | 86000
Inventronics | EUK-320S | EUK-320S670DV | New Site Datasheet Link: | 90 ~ 305 | 320 | 24 - 68 | 469 - 6700 | 0~10V/10V PWM |  | 92.5% |  |  | 0.96 | [5 empty] | 67 |  | I |  |  |  |  | 127 ~ 250 | [6 empty] | 86000
Inventronics | EUM-030S | EUM-030S050DB | New Site Datasheet Link: | 90 ~ 305 | 30 | 30 - 100 | 30 - 500 | 1~5V/1~10V/10V PWM/3-Timer-Modes |  | 88% |  |  | 0.96 | [5 empty] | 66/67 |  | I |  |  |  |  | 127 ~ 300 | [6 empty] | 120000
Inventronics | EUM-030S | EUM-030S050DE | New Site Datasheet Link: | 90 ~ 305 | 30 | 30 - 100 | 30 - 500 | 1~5V/1~10V/10V PWM/3-Timer-Modes |  | 88% |  |  | 0.96 | [5 empty] | 66/67 |  | II |  |  |  |  | 127 ~ 300 | [6 empty] | 120000
Inventronics | EUM-030S | EUM-030S050DF | New Site Datasheet Link: | 90 ~ 305 | 30 | 30 - 100 | 30 - 500 | 1~5V/1~10V/10V PWM/3-Timer-Modes |  | 88% |  |  | 0.96 | [5 empty] | 66 |  | I |  |  |  |  | 127 ~ 300 | [6 empty] | 120000
Inventronics | EUM-030S | EUM-030S050DG | New Site Datasheet Link: | 90 ~ 305 | 30 | 30 - 100 | 30 - 500 | 1~5V/1~10V/10V PWM/3-Timer-Modes |  | 88% |  |  | 0.96 | [5 empty] | 66/67 |  | I |  |  |  |  | 127 ~ 300 | [6 empty] | 120000
Inventronics | EUM-030S | EUM-030S050DT | New Site Datasheet Link: | 90 ~ 305 | 30 | 30 - 100 | 30 - 500 | 1~5V/1~10V/10V PWM/3-Timer-Modes |  | 88% |  |  | 0.96 | [5 empty] | 66/67 |  | I |  |  |  |  | 127 ~ 300 | [6 empty] | 120000
Inventronics | EUM-030S | EUM-030S050EE | New Site Datasheet Link: | 90 ~ 305 | 30 | 30 - 100 | 30 - 500 | DALI-2/3-Timer-Modes |  | 90% |  |  | 0.96 | [5 empty] | 66/67 |  | II |  |  |  |  | 127 ~ 300 | [6 empty] | 120000
Inventronics | EUM-030S | EUM-030S050EG | New Site Datasheet Link: | 90 ~ 305 | 30 | 30 - 100 | 30 - 500 | DALI-2/3-Timer-Modes |  | 90% |  |  | 0.96 | [5 empty] | 66/67 |  | I |  |  |  |  | 127 ~ 300 | [6 empty] | 120000
Inventronics | EUM-030S | EUM-030S050ET | New Site Datasheet Link: | 90 ~ 305 | 30 | 30 - 100 | 30 - 500 | DALI-2/3-Timer-Modes |  | 90% |  |  | 0.96 | [5 empty] | 66/67 |  | I |  |  |  |  | 127 ~ 300 | [6 empty] | 120000
Inventronics | EUM-030S | EUM-030S105DB | New Site Datasheet Link: | 90 ~ 305 | 30 | 17 - 54 | 55 - 1050 | 1~5V/1~10V/10V PWM/3-Timer-Modes |  | 87% |  |  | 0.96 | [5 empty] | 66/67 |  | I |  |  |  |  | 127 ~ 300 | [6 empty] | 120000
Inventronics | EUM-030S | EUM-030S105DE | New Site Datasheet Link: | 90 ~ 305 | 30 | 17 - 54 | 55 - 1050 | 1~5V/1~10V/10V PWM/3-Timer-Modes |  | 87% |  |  | 0.96 | [5 empty] | 66/67 |  | II |  |  |  |  | 127 ~ 300 | [6 empty] | 120000
Inventronics | EUM-030S | EUM-030S105DF | New Site Datasheet Link: | 90 ~ 305 | 30 | 17 - 54 | 55 - 1050 | 1~5V/1~10V/10V PWM/3-Timer-Modes |  | 87% |  |  | 0.96 | [5 empty] | 66 |  | I |  |  |  |  | 127 ~ 300 | [6 empty] | 120000
Inventronics | EUM-030S | EUM-030S105DG | New Site Datasheet Link: | 90 ~ 305 | 30 | 17 - 54 | 55 - 1050 | 1~5V/1~10V/10V PWM/3-Timer-Modes |  | 87% |  |  | 0.96 | [5 empty] | 66/67 |  | I |  |  |  |  | 127 ~ 300 | [6 empty] | 120000
Inventronics | EUM-030S | EUM-030S105DT | New Site Datasheet Link: | 90 ~ 305 | 30 | 17 - 54 | 55 - 1050 | 1~5V/1~10V/10V PWM/3-Timer-Modes |  | 87% |  |  | 0.96 | [5 empty] | 66/67 |  | I |  |  |  |  | 127 ~ 300 | [6 empty] | 120000
Inventronics | EUM-030S | EUM-030S105EE | New Site Datasheet Link: | 90 ~ 305 | 30 | 17 - 54 | 55 - 1050 | DALI-2/3-Timer-Modes |  | 87.5% |  |  | 0.96 | [5 empty] | 66/67 |  | II |  |  |  |  | 127 ~ 300 | [6 empty] | 120000
Inventronics | EUM-030S | EUM-030S105EG | New Site Datasheet Link: | 90 ~ 305 | 30 | 17 - 54 | 55 - 1050 | DALI-2/3-Timer-Modes |  | 87.5% |  |  | 0.96 | [5 empty] | 66/67 |  | I |  |  |  |  | 127 ~ 300 | [6 empty] | 120000
Inventronics | EUM-030S | EUM-030S105ET | New Site Datasheet Link: | 90 ~ 305 | 30 | 17 - 54 | 55 - 1050 | DALI-2/3-Timer-Modes |  | 87.5% |  |  | 0.96 | [5 empty] | 66/67 |  | I |  |  |  |  | 127 ~ 300 | [6 empty] | 120000
Inventronics | EUM-050S | EUM-050S053DE | New Site Datasheet Link: | 90 ~ 305 | 50 | 47 - 167 | 30 - 500 | 1~5V/1~10V/10V PWM/3-Timer-Modes |  | 90.5% |  |  | 0.96 | [5 empty] | 66/67 |  | II |  |  |  |  | 127 ~ 300 | [6 empty] | 120000
Inventronics | EUM-050S | EUM-050S053DG | New Site Datasheet Link: | 90 ~ 305 | 50 | 47 - 167 | 30 - 500 | 1~5V/1~10V/10V PWM/3-Timer-Modes |  | 90.5% |  |  | 0.96 | [5 empty] | 66/67 |  | I |  |  |  |  | 127 ~ 300 | [6 empty] | 103000
Inventronics | EUM-050S | EUM-050S053EE | New Site Datasheet Link: | 90 ~ 305 | 50 | 47 - 167 | 30 - 530 | DALI-2/3-Timer-Modes |  | 90.5% |  |  | 0.96 | [5 empty] | 66/67 |  | II |  |  |  |  | 127 ~ 300 | [6 empty] | 105000
Inventronics | EUM-050S | EUM-050S053EG | New Site Datasheet Link: | 90 ~ 305 | 50 | 47 - 167 | 30 - 530 | DALI-2/3-Timer-Modes |  | 90.5% |  |  | 0.96 | [5 empty] | 66/67 |  | I |  |  |  |  | 127 ~ 300 | [6 empty] | 105000
Inventronics | EUM-050S | EUM-050S053ET | New Site Datasheet Link: | 90 ~ 305 | 50 | 47 - 167 | 30 - 530 | DALI-2/3-Timer-Modes |  | 90.5% |  |  | 0.96 | [5 empty] | 66/67 |  | I |  |  |  |  | 127 ~ 300 | [6 empty] | 105000
Inventronics | EUM-050S | EUM-050S090DB | New Site Datasheet Link: | 90 ~ 305 | 50 | 28 - 91 | 55 - 900 | 1~5V/1~10V/10V PWM/3-Timer-Modes |  | 89% |  |  | 0.96 | [5 empty] | 66/67 |  | I |  |  |  |  | 127 ~ 300 | [6 empty] | 103000
Inventronics | EUM-050S | EUM-050S090DE | New Site Datasheet Link: | 90 ~ 305 | 50 | 28 - 91 | 55 - 900 | 1~5V/1~10V/10V PWM/3-Timer-Modes |  | 89% |  |  | 0.96 | [5 empty] | 66/67 |  | II |  |  |  |  | 127 ~ 300 | [6 empty] | 103000
Inventronics | EUM-050S | EUM-050S090DF | New Site Datasheet Link: | 90 ~ 305 | 50 | 28 - 91 | 55 - 900 | 1~5V/1~10V/10V PWM/3-Timer-Modes |  | 89% |  |  | 0.96 | [5 empty] | 66 |  | I |  |  |  |  | 127 ~ 300 | [6 empty] | 103000
Inventronics | EUM-050S | EUM-050S090DG | New Site Datasheet Link: | 90 ~ 305 | 50 | 28 - 91 | 55 - 900 | 1~5V/1~10V/10V PWM/3-Timer-Modes |  | 89% |  |  | 0.96 | [5 empty] | 66/67 |  | I |  |  |  |  | 127 ~ 300 | [6 empty] | 103000
Inventronics | EUM-050S | EUM-050S090DT | New Site Datasheet Link: | 90 ~ 305 | 50 | 28 - 91 | 55 - 900 | 1~5V/1~10V/10V PWM/3-Timer-Modes |  | 89% |  |  | 0.96 | [5 empty] | 66/67 |  | I |  |  |  |  | 127 ~ 300 | [6 empty] | 103000
Inventronics | EUM-050S | EUM-050S090EE | New Site Datasheet Link: | 90 ~ 305 | 50 | 28 - 91 | 55 - 900 | DALI-2/3-Timer-Modes |  | 89.5% |  |  | 0.96 | [5 empty] | 66/67 |  | II |  |  |  |  | 127 ~ 300 | [6 empty] | 105000
Inventronics | EUM-050S | EUM-050S090EG | New Site Datasheet Link: | 90 ~ 305 | 50 | 28 - 91 | 55 - 900 | DALI-2/3-Timer-Modes |  | 89.5% |  |  | 0.96 | [5 empty] | 66/67 |  | I |  |  |  |  | 127 ~ 300 | [6 empty] | 105000
Inventronics | EUM-050S | EUM-050S090ET | New Site Datasheet Link: | 90 ~ 305 | 50 | 28 - 91 | 55 - 900 | DALI-2/3-Timer-Modes |  | 89.5% |  |  | 0.96 | [5 empty] | 66/67 |  | I |  |  |  |  | 127 ~ 300 | [6 empty] | 105000
Inventronics | EUM-050S | EUM-050S090SV | New Site Datasheet Link: | 90 ~ 305 | 50 | 28 - 91 | 450 - 900 | - |  | 89.5% |  |  | 0.96 | [5 empty] | 66/67 |  | - |  |  |  |  | 127 ~ 300 | [6 empty] | 120000
Inventronics | EUM-050S | EUM-050S150DB | New Site Datasheet Link: | 90 ~ 305 | 50 | 17 - 54 | 92 - 1500 | 1~5V/1~10V/10V PWM/3-Timer-Modes |  | 88% |  |  | 0.96 | [5 empty] | 66/67 |  | I |  |  |  |  | 127 ~ 300 | [6 empty] | 103000
Inventronics | EUM-050S | EUM-050S150DE | New Site Datasheet Link: | 90 ~ 305 | 50 | 17 - 54 | 92 - 1500 | 1~5V/1~10V/10V PWM/3-Timer-Modes |  | 88% |  |  | 0.96 | [5 empty] | 66/67 |  | II |  |  |  |  | 127 ~ 300 | [6 empty] | 103000
Inventronics | EUM-050S | EUM-050S150DF | New Site Datasheet Link: | 90 ~ 305 | 50 | 17 - 54 | 92 - 1500 | 1~5V/1~10V/10V PWM/3-Timer-Modes |  | 88% |  |  | 0.96 | [5 empty] | 66 |  | I |  |  |  |  | 127 ~ 300 | [6 empty] | 103000
Inventronics | EUM-050S | EUM-050S150DG | New Site Datasheet Link: | 90 ~ 305 | 50 | 17 - 54 | 92 - 1500 | 1~5V/1~10V/10V PWM/3-Timer-Modes |  | 88% |  |  | 0.96 | [5 empty] | 66/67 |  | I |  |  |  |  | 127 ~ 300 | [6 empty] | 103000
Inventronics | EUM-050S | EUM-050S150DT | New Site Datasheet Link: | 90 ~ 305 | 50 | 17 - 54 | 92 - 1500 | 1~5V/1~10V/10V PWM/3-Timer-Modes |  | 88% |  |  | 0.96 | [5 empty] | 66/67 |  | I |  |  |  |  | 127 ~ 300 | [6 empty] | 103000
Inventronics | EUM-050S | EUM-050S150EE | New Site Datasheet Link: | 90 ~ 305 | 50 | 17 - 54 | 92 - 1500 | DALI-2/3-Timer-Modes |  | 88.5% |  |  | 0.96 | [5 empty] | 66/67 |  | II |  |  |  |  | 127 ~ 300 | [6 empty] | 105000
Inventronics | EUM-050S | EUM-050S150EG | New Site Datasheet Link: | 90 ~ 305 | 50 | 17 - 54 | 92 - 1500 | DALI-2/3-Timer-Modes |  | 88.5% |  |  | 0.96 | [5 empty] | 66/67 |  | I |  |  |  |  | 127 ~ 300 | [6 empty] | 105000
Inventronics | EUM-050S | EUM-050S150ET | New Site Datasheet Link: | 90 ~ 305 | 50 | 17 - 54 | 92 - 1500 | DALI-2/3-Timer-Modes |  | 88.5% |  |  | 0.96 | [5 empty] | 66/67 |  | I |  |  |  |  | 127 ~ 300 | [6 empty] | 105000
Inventronics | EUM-050S | EUM-050S165SV | New Site Datasheet Link: | 90 ~ 305 | 50 | 17 - 54 | 750 1650 | - |  | 88% |  |  | 0.96 | [5 empty] | 66/67 |  | - |  |  |  |  | 127 ~ 300 | [6 empty] | 120000
Inventronics | EUM-075S | EUM-075S053DE | New Site Datasheet Link: | 90 ~ 305 | 75 | 70 - 250 | 30 - 530 | 1~5V/1~10V/10V PWM/3-Timer-Modes |  | 92% |  |  | 0.96 | [5 empty] | 66/67 |  | II |  |  |  |  | 127 ~ 300 | [6 empty] | 100000
Inventronics | EUM-075S | EUM-075S053DG | New Site Datasheet Link: | 90 ~ 305 | 75 | 70 - 250 | 30 - 530 | 1~5V/1~10V/10V PWM/3-Timer-Modes |  | 92% |  |  | 0.96 | [5 empty] | 66/67 |  | I |  |  |  |  | 127 ~ 300 | [6 empty] | 100000
Inventronics | EUM-075S | EUM-075S053EE | New Site Datasheet Link: | 90 ~ 305 | 75 | 70 - 250 | 30 - 530 | DALI-2/3-Timer-Modes |  | 92% |  |  | 0.96 | [5 empty] | 66/67 |  | II |  |  |  |  | 127 ~ 300 | [6 empty] | 101000
Inventronics | EUM-075S | EUM-075S053EG | New Site Datasheet Link: | 90 ~ 305 | 75 | 70 - 250 | 30 - 530 | DALI-2/3-Timer-Modes |  | 92% |  |  | 0.96 | [5 empty] | 66/67 |  | I |  |  |  |  | 127 ~ 300 | [6 empty] | 101000
Inventronics | EUM-075S | EUM-075S053ET | New Site Datasheet Link: | 90 ~ 305 | 75 | 70 - 250 | 30 - 530 | DALI-2/3-Timer-Modes |  | 92% |  |  | 0.96 | [5 empty] | 66/67 |  | I |  |  |  |  | 127 ~ 300 | [6 empty] | 101000
Inventronics | EUM-075S | EUM-075S053SG |  | 90 ~ 305 | 75 | 70 - 250 | 30 - 530 | - |  | 92% |  |  | 0.96 | [5 empty] | 66/67 |  | I |  |  |  |  | 127 ~ 300 | [6 empty] | 100000
Inventronics | EUM-075S | EUM-075S105BB | New Site Datasheet Link: | 90 ~ 305 | 75 | 36 - 107 | 70 - 1050 | DALI-2/3-Timer-Modes |  | 90.5% |  |  | 0.96 | [5 empty] | 66/67 |  | I |  |  |  |  | 127 ~ 300 | [6 empty] | 101000
Inventronics | EUM-075S | EUM-075S105BG | New Site Datasheet Link: | 90 ~ 305 | 75 | 36 - 107 | 70 - 1050 | DALI-2/3-Timer-Modes |  | 90.5% |  |  | 0.96 | [5 empty] | 66/67 |  | I |  |  |  |  | 127 ~ 300 | [6 empty] | 101000
Inventronics | EUM-075S | EUM-075S105BT | New Site Datasheet Link: | 90 ~ 305 | 75 | 36 - 107 | 70 - 1050 | DALI-2/3-Timer-Modes |  | 90.5% |  |  | 0.96 | [5 empty] | 66/67 |  | I |  |  |  |  | 127 ~ 300 | [6 empty] | 101000
Inventronics | EUM-075S | EUM-075S105DB | New Site Datasheet Link: | 90 ~ 305 | 75 | 36 - 107 | 70 - 1050 | 1~5V/1~10V/10V PWM/3-Timer-Modes |  | 90.5% |  |  | 0.96 | [5 empty] | 66/67 |  | I |  |  |  |  | 127 ~ 300 | [6 empty] | 100000
Inventronics | EUM-075S | EUM-075S105DE | New Site Datasheet Link: | 90 ~ 305 | 75 | 36 - 107 | 70 - 1050 | 1~5V/1~10V/10V PWM/3-Timer-Modes |  | 90.5% |  |  | 0.96 | [5 empty] | 66/67 |  | II |  |  |  |  | 127 ~ 300 | [6 empty] | 100000
Inventronics | EUM-075S | EUM-075S105DG | New Site Datasheet Link: | 90 ~ 305 | 75 | 36 - 107 | 70 - 1050 | 1~5V/1~10V/10V PWM/3-Timer-Modes |  | 90.5% |  |  | 0.96 | [5 empty] | 66/67 |  | I |  |  |  |  | 127 ~ 300 | [6 empty] | 100000
Inventronics | EUM-075S | EUM-075S105DT | New Site Datasheet Link: | 90 ~ 305 | 75 | 36 - 107 | 70 - 1050 | 1~5V/1~10V/10V PWM/3-Timer-Modes |  | 90.5% |  |  | 0.96 | [5 empty] | 66/67 |  | I |  |  |  |  | 127 ~ 300 | [6 empty] | 100000
Inventronics | EUM-075S | EUM-075S105EE | New Site Datasheet Link: | 90 ~ 305 | 75 | 36 - 107 | 70 - 1050 | DALI-2/3-Timer-Modes |  | 91% |  |  | 0.96 | [5 empty] | 66/67 |  | II |  |  |  |  | 127 ~ 300 | [6 empty] | 101000
Inventronics | EUM-075S | EUM-075S105EG | New Site Datasheet Link: | 90 ~ 305 | 75 | 36 - 107 | 70 - 1050 | DALI-2/3-Timer-Modes |  | 91% |  |  | 0.96 | [5 empty] | 66/67 |  | I |  |  |  |  | 127 ~ 300 | [6 empty] | 101000
Inventronics | EUM-075S | EUM-075S105ET | New Site Datasheet Link: | 90 ~ 305 | 75 | 36 - 107 | 70 - 1050 | DALI-2/3-Timer-Modes |  | 91% |  |  | 0.96 | [5 empty] | 66/67 |  | I |  |  |  |  | 127 ~ 300 | [6 empty] | 101000
Inventronics | EUM-075S | EUM-075S105LB | New Site Datasheet Link: | 90 ~ 305 | 75 | 36 - 107 | 70 - 1050 | 0~10V/PWM/3-Timer-Modes |  | 90.5% |  |  | 0.96 | [5 empty] | 66/67 |  | I |  |  |  |  | 127 ~ 300 | [6 empty] | 101000
Inventronics | EUM-075S | EUM-075S105LG | New Site Datasheet Link: | 90 ~ 305 | 75 | 36 - 107 | 70 - 1050 | 0~10V/PWM/3-Timer-Modes |  | 90.5% |  |  | 0.96 | [5 empty] | 66/67 |  | I |  |  |  |  | 127 ~ 300 | [6 empty] | 101000
Inventronics | EUM-075S | EUM-075S105LT | New Site Datasheet Link: | 90 ~ 305 | 75 | 36 - 107 | 70 - 1050 | 0~10V/PWM/3-Timer-Modes |  | 90.5% |  |  | 0.96 | [5 empty] | 66/67 |  | I |  |  |  |  | 127 ~ 300 | [6 empty] | 101000
Inventronics | EUM-075S | EUM-075S105MG | New Site Datasheet Link: | 90 ~ 305 | 75 | 36 - 107 | 70 - 1050 | 0~10V/PWM/3-Timer-Modes |  | 90.5% |  |  | 0.96 | [5 empty] | 66/67 |  | I |  |  |  |  | 127 ~ 300 | [6 empty] | 101000
Inventronics | EUM-075S | EUM-075S105MT | New Site Datasheet Link: | 90 ~ 305 | 75 | 36 - 107 | 70 - 1050 | 0~10V/PWM/3-Timer-Modes |  | 90.5% |  |  | 0.96 | [5 empty] | 66/67 |  | I |  |  |  |  | 127 ~ 300 | [6 empty] | 101000
Inventronics | EUM-075S | EUM-075S105SB |  | 90 ~ 305 | 75 | 36 - 107 | 70 - 1050 | - |  | 90.5% |  |  | 0.96 | [5 empty] | 66/67 |  | I |  |  |  |  | 127 ~ 300 | [6 empty] | 100000
Inventronics | EUM-075S | EUM-075S105SG |  | 90 ~ 305 | 75 | 36 - 107 | 70 - 1050 | - |  | 90.5% |  |  | 0.96 | [5 empty] | 66/67 |  | I |  |  |  |  | 127 ~ 300 | [6 empty] | 100000
Inventronics | EUM-075S | EUM-075S105ST |  | 90 ~ 305 | 75 | 36 - 107 | 70 - 1050 | - |  | 90.5% |  |  | 0.96 | [5 empty] | 66/67 |  | I |  |  |  |  | 127 ~ 300 | [6 empty] | 100000
Inventronics | EUM-075S | EUM-075S105SV | New Site Datasheet Link: | 90 ~ 305 | 75 | 36 - 107 | 525 - 1050 | - |  | 90% |  |  | 0.96 | [5 empty] | 66/67 |  | - |  |  |  |  | 127 ~ 300 | [6 empty] | 105000
Inventronics | EUM-075S | EUM-075S150BB | New Site Datasheet Link: | 90 ~ 305 | 75 | 25 - 72 | 105 - 1500 | DALI-2/3-Timer-Modes |  | 89.5% |  |  | 0.96 | [5 empty] | 66/67 |  | I |  |  |  |  | 127 ~ 300 | [6 empty] | 101000
Inventronics | EUM-075S | EUM-075S150BG | New Site Datasheet Link: | 90 ~ 305 | 75 | 25 - 72 | 105 - 1500 | DALI-2/3-Timer-Modes |  | 89.5% |  |  | 0.96 | [5 empty] | 66/67 |  | I |  |  |  |  | 127 ~ 300 | [6 empty] | 101000
Inventronics | EUM-075S | EUM-075S150BT | New Site Datasheet Link: | 90 ~ 305 | 75 | 25 - 72 | 105 - 1500 | DALI-2/3-Timer-Modes |  | 89.5% |  |  | 0.96 | [5 empty] | 66/67 |  | I |  |  |  |  | 127 ~ 300 | [6 empty] | 101000
Inventronics | EUM-075S | EUM-075S150DB | New Site Datasheet Link: | 90 ~ 305 | 75 | 25 - 72 | 105 - 1500 | 1~5V/1~10V/10V PWM/3-Timer-Modes |  | 90.5% |  |  | 0.96 | [5 empty] | 66/67 |  | I |  |  |  |  | 127 ~ 300 | [6 empty] | 100000
Inventronics | EUM-075S | EUM-075S150DE | New Site Datasheet Link: | 90 ~ 305 | 75 | 25 - 72 | 105 - 1500 | 1~5V/1~10V/10V PWM/3-Timer-Modes |  | 90.5% |  |  | 0.96 | [5 empty] | 66/67 |  | II |  |  |  |  | 127 ~ 300 | [6 empty] | 100000
Inventronics | EUM-075S | EUM-075S150DG | New Site Datasheet Link: | 90 ~ 305 | 75 | 25 - 72 | 105 - 1500 | 1~5V/1~10V/10V PWM/3-Timer-Modes |  | 90.5% |  |  | 0.96 | [5 empty] | 66/67 |  | I |  |  |  |  | 127 ~ 300 | [6 empty] | 100000
Inventronics | EUM-075S | EUM-075S150DT | New Site Datasheet Link: | 90 ~ 305 | 75 | 25 - 72 | 105 - 1500 | 1~5V/1~10V/10V PWM/3-Timer-Modes |  | 90.5% |  |  | 0.96 | [5 empty] | 66/67 |  | I |  |  |  |  | 127 ~ 300 | [6 empty] | 100000
Inventronics | EUM-075S | EUM-075S150EE | New Site Datasheet Link: | 90 ~ 305 | 75 | 25 - 72 | 105 - 1500 | DALI-2/3-Timer-Modes |  | 90.5% |  |  | 0.96 | [5 empty] | 66/67 |  | II |  |  |  |  | 127 ~ 300 | [6 empty] | 101000
Inventronics | EUM-075S | EUM-075S150EG | New Site Datasheet Link: | 90 ~ 305 | 75 | 25 - 72 | 105 - 1500 | DALI-2/3-Timer-Modes |  | 90.5% |  |  | 0.96 | [5 empty] | 66/67 |  | I |  |  |  |  | 127 ~ 300 | [6 empty] | 101000
Inventronics | EUM-075S | EUM-075S150ET | New Site Datasheet Link: | 90 ~ 305 | 75 | 25 - 72 | 105 - 1500 | DALI-2/3-Timer-Modes |  | 90.5% |  |  | 0.96 | [5 empty] | 66/67 |  | I |  |  |  |  | 127 ~ 300 | [6 empty] | 101000
Inventronics | EUM-075S | EUM-075S150LB | New Site Datasheet Link: | 90 ~ 305 | 75 | 25 - 72 | 105 - 1500 | 0~10V/PWM/3-Timer-Modes |  | 89.5% |  |  | 0.96 | [5 empty] | 66/67 |  | I |  |  |  |  | 127 ~ 300 | [6 empty] | 101000
Inventronics | EUM-075S | EUM-075S150LG | New Site Datasheet Link: | 90 ~ 305 | 75 | 25 - 72 | 105 - 1500 | 0~10V/PWM/3-Timer-Modes |  | 89.5% |  |  | 0.96 | [5 empty] | 66/67 |  | I |  |  |  |  | 127 ~ 300 | [6 empty] | 101000
Inventronics | EUM-075S | EUM-075S150LT | New Site Datasheet Link: | 90 ~ 305 | 75 | 25 - 72 | 105 - 1500 | 0~10V/PWM/3-Timer-Modes |  | 89.5% |  |  | 0.96 | [5 empty] | 66/67 |  | I |  |  |  |  | 127 ~ 300 | [6 empty] | 101000
Inventronics | EUM-075S | EUM-075S150MG | New Site Datasheet Link: | 90 ~ 305 | 75 | 25 - 72 | 105 - 1500 | 0~10V/PWM/3-Timer-Modes |  | 89.5% |  |  | 0.96 | [5 empty] | 66/67 |  | I |  |  |  |  | 127 ~ 300 | [6 empty] | 101000
Inventronics | EUM-075S | EUM-075S150MT | New Site Datasheet Link: | 90 ~ 305 | 75 | 25 - 72 | 105 - 1500 | 0~10V/PWM/3-Timer-Modes |  | 89.5% |  |  | 0.96 | [5 empty] | 66/67 |  | I |  |  |  |  | 127 ~ 300 | [6 empty] | 101000
Inventronics | EUM-075S | EUM-075S150SB |  | 90 ~ 305 | 75 | 25 - 72 | 105 - 1500 | - |  | 90.5% |  |  | 0.96 | [5 empty] | 66/67 |  | I |  |  |  |  | 127 ~ 300 | [6 empty] | 100000
Inventronics | EUM-075S | EUM-075S150SG |  | 90 ~ 305 | 75 | 25 - 72 | 105 - 1500 | - |  | 90.5% |  |  | 0.96 | [5 empty] | 66/67 |  | I |  |  |  |  | 127 ~ 300 | [6 empty] | 100000
Inventronics | EUM-075S | EUM-075S150ST |  | 90 ~ 305 | 75 | 25 - 72 | 105 - 1500 | - |  | 90.5% |  |  | 0.96 | [5 empty] | 66/67 |  | I |  |  |  |  | 127 ~ 300 | [6 empty] | 100000
Inventronics | EUM-075S | EUM-075S150SV | New Site Datasheet Link: | 90 ~ 305 | 75 | 25 - 72 | 750 - 1500 | - |  | 90% |  |  | 0.96 | [5 empty] | 66/67 |  | - |  |  |  |  | 127 ~ 300 | [6 empty] | 105000
Inventronics | EUM-075S | EUM-075S210BB | New Site Datasheet Link: | 90 ~ 305 | 75 | 18 - 54 | 140 - 2100 | DALI-2/3-Timer-Modes |  | 89% |  |  | 0.96 | [5 empty] | 66/67 |  | I |  |  |  |  | 127 ~ 300 | [6 empty] | 101000
Inventronics | EUM-075S | EUM-075S210BG | New Site Datasheet Link: | 90 ~ 305 | 75 | 18 - 54 | 140 - 2100 | DALI-2/3-Timer-Modes |  | 89% |  |  | 0.96 | [5 empty] | 66/67 |  | I |  |  |  |  | 127 ~ 300 | [6 empty] | 101000
Inventronics | EUM-075S | EUM-075S210BT | New Site Datasheet Link: | 90 ~ 305 | 75 | 18 - 54 | 140 - 2100 | DALI-2/3-Timer-Modes |  | 89% |  |  | 0.96 | [5 empty] | 66/67 |  | I |  |  |  |  | 127 ~ 300 | [6 empty] | 101000
Inventronics | EUM-075S | EUM-075S210DB | New Site Datasheet Link: | 90 ~ 305 | 75 | 18 - 54 | 140 - 2100 | 1~5V/1~10V/10V PWM/3-Timer-Modes |  | 89.5% |  |  | 0.96 | [5 empty] | 66/67 |  | I |  |  |  |  | 127 ~ 300 | [6 empty] | 100000
Inventronics | EUM-075S | EUM-075S210DE | New Site Datasheet Link: | 90 ~ 305 | 75 | 18 - 54 | 140 - 2100 | 1~5V/1~10V/10V PWM/3-Timer-Modes |  | 89.5% |  |  | 0.96 | [5 empty] | 66/67 |  | II |  |  |  |  | 127 ~ 300 | [6 empty] | 100000
Inventronics | EUM-075S | EUM-075S210DG | New Site Datasheet Link: | 90 ~ 305 | 75 | 18 - 54 | 140 - 2100 | 1~5V/1~10V/10V PWM/3-Timer-Modes |  | 89.5% |  |  | 0.96 | [5 empty] | 66/67 |  | I |  |  |  |  | 127 ~ 300 | [6 empty] | 100000
Inventronics | EUM-075S | EUM-075S210DT | New Site Datasheet Link: | 90 ~ 305 | 75 | 18 - 54 | 140 - 2100 | 1~5V/1~10V/10V PWM/3-Timer-Modes |  | 89.5% |  |  | 0.96 | [5 empty] | 66/67 |  | I |  |  |  |  | 127 ~ 300 | [6 empty] | 100000
Inventronics | EUM-075S | EUM-075S210EE | New Site Datasheet Link: | 90 ~ 305 | 75 | 18 - 54 | 140 - 2100 | DALI-2/3-Timer-Modes |  | 89% |  |  | 0.96 | [5 empty] | 66/67 |  | II |  |  |  |  | 127 ~ 300 | [6 empty] | 101000
Inventronics | EUM-075S | EUM-075S210EG | New Site Datasheet Link: | 90 ~ 305 | 75 | 18 - 54 | 140 - 2100 | DALI-2/3-Timer-Modes |  | 89% |  |  | 0.96 | [5 empty] | 66/67 |  | I |  |  |  |  | 127 ~ 300 | [6 empty] | 101000
Inventronics | EUM-075S | EUM-075S210ET | New Site Datasheet Link: | 90 ~ 305 | 75 | 18 - 54 | 140 - 2100 | DALI-2/3-Timer-Modes |  | 89% |  |  | 0.96 | [5 empty] | 66/67 |  | I |  |  |  |  | 127 ~ 300 | [6 empty] | 101000
Inventronics | EUM-075S | EUM-075S210LB | New Site Datasheet Link: | 90 ~ 305 | 75 | 18 - 54 | 140 - 2100 | 0~10V/PWM/3-Timer-Modes |  | 89% |  |  | 0.96 | [5 empty] | 66/67 |  | I |  |  |  |  | 127 ~ 300 | [6 empty] | 101000
Inventronics | EUM-075S | EUM-075S210LG | New Site Datasheet Link: | 90 ~ 305 | 75 | 18 - 54 | 140 - 2100 | 0~10V/PWM/3-Timer-Modes |  | 89% |  |  | 0.96 | [5 empty] | 66/67 |  | I |  |  |  |  | 127 ~ 300 | [6 empty] | 101000
Inventronics | EUM-075S | EUM-075S210LT | New Site Datasheet Link: | 90 ~ 305 | 75 | 18 - 54 | 140 - 2100 | 0~10V/PWM/3-Timer-Modes |  | 89% |  |  | 0.96 | [5 empty] | 66/67 |  | I |  |  |  |  | 127 ~ 300 | [6 empty] | 101000
Inventronics | EUM-075S | EUM-075S210MG | New Site Datasheet Link: | 90 ~ 305 | 75 | 18 - 54 | 140 - 2100 | 0~10V/PWM/3-Timer-Modes |  | 89% |  |  | 0.96 | [5 empty] | 66/67 |  | I |  |  |  |  | 127 ~ 300 | [6 empty] | 101000
Inventronics | EUM-075S | EUM-075S210MT | New Site Datasheet Link: | 90 ~ 305 | 75 | 18 - 54 | 140 - 2100 | 0~10V/PWM/3-Timer-Modes |  | 89% |  |  | 0.96 | [5 empty] | 66/67 |  | I |  |  |  |  | 127 ~ 300 | [6 empty] | 101000
Inventronics | EUM-075S | EUM-075S210SB |  | 90 ~ 305 | 75 | 18 - 54 | 140 - 2100 | - |  | 89.5% |  |  | 0.96 | [5 empty] | 66/67 |  | I |  |  |  |  | 127 ~ 300 | [6 empty] | 100000
Inventronics | EUM-075S | EUM-075S210SG |  | 90 ~ 305 | 75 | 18 - 54 | 140 - 2100 | - |  | 89.5% |  |  | 0.96 | [5 empty] | 66/67 |  | I |  |  |  |  | 127 ~ 300 | [6 empty] | 100000
Inventronics | EUM-075S | EUM-075S210ST |  | 90 ~ 305 | 75 | 18 - 54 | 140 - 2100 | - |  | 89.5% |  |  | 0.96 | [5 empty] | 66/67 |  | I |  |  |  |  | 127 ~ 300 | [6 empty] | 100000
Inventronics | EUM-075S | EUM-075S210SV | New Site Datasheet Link: | 90 ~ 305 | 75 | 18 - 54 | 1050 - 2100 | - |  | 89.5% |  |  | 0.96 | [5 empty] | 66/67 |  | - |  |  |  |  | 127 ~ 300 | [6 empty] | 105000
Inventronics | EUM-100S | EUM-100S053DE | New Site Datasheet Link: | 90 ~ 305 | 100 | 94 - 286 | 37 - 530 | 1~5V/1~10V/10V PWM/3-Timer-Modes |  | 94% |  |  | 0.96 | [5 empty] | 66/67 |  | II |  |  |  |  | 127 ~ 300 | [6 empty] | 114000
Inventronics | EUM-100S | EUM-100S053DG | New Site Datasheet Link: | 90 ~ 305 | 100 | 94 - 286 | 35 - 530 | 1~5V/1~10V/10V PWM/3-Timer-Modes |  | 94% |  |  | 0.96 | [5 empty] | 66/67 |  | I |  |  |  |  | 127 ~ 300 | [6 empty] | 114000
Inventronics | EUM-100S | EUM-100S053EE | New Site Datasheet Link: | 90 ~ 305 | 100 | 94 - 286 | 40 - 530 | DALI-2/3-Timer-Modes |  | 92% |  |  | 0.96 | [5 empty] | 66/67 |  | II |  |  |  |  | 127 ~ 300 | [6 empty] | 101000
Inventronics | EUM-100S | EUM-100S053EG | New Site Datasheet Link: | 90 ~ 305 | 100 | 94 - 286 | 38 - 530 | DALI-2/3-Timer-Modes |  | 92% |  |  | 0.96 | [5 empty] | 66/67 |  | I |  |  |  |  | 127 ~ 300 | [6 empty] | 101000
Inventronics | EUM-100S | EUM-100S053ET | New Site Datasheet Link: | 90 ~ 305 | 100 | 94 - 286 | 39 - 530 | DALI-2/3-Timer-Modes |  | 92% |  |  | 0.96 | [5 empty] | 66/67 |  | I |  |  |  |  | 127 ~ 300 | [6 empty] | 101000
Inventronics | EUM-100S | EUM-100S053SG |  | 90 ~ 305 | 100 | 94 - 286 | 36 - 530 | - |  | 94% |  |  | 0.96 | [5 empty] | 66/67 |  | I |  |  |  |  | 127 ~ 300 | [6 empty] | 114000
Inventronics | EUM-100S | EUM-100S105BB | New Site Datasheet Link: | 90 ~ 305 | 100 | 48 - 143 | 70 - 1050 | DALI-2/3-Timer-Modes |  | 92.5% |  |  | 0.96 | [5 empty] | 66/67 |  | I |  |  |  |  | 127 ~ 300 | [6 empty] | 112000
Inventronics | EUM-100S | EUM-100S105BG | New Site Datasheet Link: | 90 ~ 305 | 100 | 48 - 143 | 70 - 1050 | DALI-2/3-Timer-Modes |  | 92.5% |  |  | 0.96 | [5 empty] | 66/67 |  | I |  |  |  |  | 127 ~ 300 | [6 empty] | 112000
Inventronics | EUM-100S | EUM-100S105BT | New Site Datasheet Link: | 90 ~ 305 | 100 | 48 - 143 | 70 - 1050 | DALI-2/3-Timer-Modes |  | 92.5% |  |  | 0.96 | [5 empty] | 66/67 |  | I |  |  |  |  | 127 ~ 300 | [6 empty] | 112000
Inventronics | EUM-100S | EUM-100S105DB | New Site Datasheet Link: | 90 ~ 305 | 100 | 48 - 143 | 70 - 1050 | 1~5V/1~10V/10V PWM/3-Timer-Modes |  | 93% |  |  | 0.96 | [5 empty] | 66/67 |  | I |  |  |  |  | 127 ~ 300 | [6 empty] | 114000
Inventronics | EUM-100S | EUM-100S105DE | New Site Datasheet Link: | 90 ~ 305 | 100 | 48 - 143 | 70 - 1050 | 1~5V/1~10V/10V PWM/3-Timer-Modes |  | 93% |  |  | 0.96 | [5 empty] | 66/67 |  | II |  |  |  |  | 127 ~ 300 | [6 empty] | 114000
Inventronics | EUM-100S | EUM-100S105DG | New Site Datasheet Link: | 90 ~ 305 | 100 | 48 - 143 | 70 - 1050 | 1~5V/1~10V/10V PWM/3-Timer-Modes |  | 93% |  |  | 0.96 | [5 empty] | 66/67 |  | I |  |  |  |  | 127 ~ 300 | [6 empty] | 114000
Inventronics | EUM-100S | EUM-100S105DT | New Site Datasheet Link: | 90 ~ 305 | 100 | 48 - 143 | 70 - 1050 | 1~5V/1~10V/10V PWM/3-Timer-Modes |  | 93% |  |  | 0.96 | [5 empty] | 66/67 |  | I |  |  |  |  | 127 ~ 300 | [6 empty] | 114000
Inventronics | EUM-100S | EUM-100S105EE | New Site Datasheet Link: | 90 ~ 305 | 100 | 48 - 143 | 70 - 1050 | DALI-2/3-Timer-Modes |  | 91.5% |  |  | 0.96 | [5 empty] | 66/67 |  | II |  |  |  |  | 127 ~ 300 | [6 empty] | 101000
Inventronics | EUM-100S | EUM-100S105EG | New Site Datasheet Link: | 90 ~ 305 | 100 | 48 - 143 | 70 - 1050 | DALI-2/3-Timer-Modes |  | 91.5% |  |  | 0.96 | [5 empty] | 66/67 |  | I |  |  |  |  | 127 ~ 300 | [6 empty] | 101000
Inventronics | EUM-100S | EUM-100S105ET | New Site Datasheet Link: | 90 ~ 305 | 100 | 48 - 143 | 70 - 1050 | DALI-2/3-Timer-Modes |  | 91.5% |  |  | 0.96 | [5 empty] | 66/67 |  | I |  |  |  |  | 127 ~ 300 | [6 empty] | 101000
Inventronics | EUM-100S | EUM-100S105LB | New Site Datasheet Link: | 90 ~ 305 | 100 | 48 - 143 | 70 - 1050 | 0~10V/PWM/3-Timer-Modes |  | 92.5% |  |  | 0.96 | [5 empty] | 66/67 |  | I |  |  |  |  | 127 ~ 300 | [6 empty] | 112000
Inventronics | EUM-100S | EUM-100S105LG | New Site Datasheet Link: | 90 ~ 305 | 100 | 48 - 143 | 70 - 1050 | 0~10V/PWM/3-Timer-Modes |  | 92.5% |  |  | 0.96 | [5 empty] | 66/67 |  | I |  |  |  |  | 127 ~ 300 | [6 empty] | 112000
Inventronics | EUM-100S | EUM-100S105LT | New Site Datasheet Link: | 90 ~ 305 | 100 | 48 - 143 | 70 - 1050 | 0~10V/PWM/3-Timer-Modes |  | 92.5% |  |  | 0.96 | [5 empty] | 66/67 |  | I |  |  |  |  | 127 ~ 300 | [6 empty] | 112000
Inventronics | EUM-100S | EUM-100S105MG | New Site Datasheet Link: | 90 ~ 305 | 100 | 48 - 143 | 70 - 1050 | 0~10V/PWM/3-Timer-Modes |  | 92.5% |  |  | 0.96 | [5 empty] | 66/67 |  | I |  |  |  |  | 127 ~ 300 | [6 empty] | 112000
Inventronics | EUM-100S | EUM-100S105MT | New Site Datasheet Link: | 90 ~ 305 | 100 | 48 - 143 | 70 - 1050 | 0~10V/PWM/3-Timer-Modes |  | 92.5% |  |  | 0.96 | [5 empty] | 66/67 |  | I |  |  |  |  | 127 ~ 300 | [6 empty] | 112000
Inventronics | EUM-100S | EUM-100S105SB |  | 90 ~ 305 | 100 | 48 - 143 | 70 - 1050 | - |  | 93% |  |  | 0.96 | [5 empty] | 66/67 |  | I |  |  |  |  | 127 ~ 300 | [6 empty] | 114000
Inventronics | EUM-100S | EUM-100S105SG |  | 90 ~ 305 | 100 | 48 - 143 | 70 - 1050 | - |  | 93% |  |  | 0.96 | [5 empty] | 66/67 |  | I |  |  |  |  | 127 ~ 300 | [6 empty] | 114000
Inventronics | EUM-100S | EUM-100S105ST |  | 90 ~ 305 | 100 | 48 - 143 | 70 - 1050 | - |  | 93% |  |  | 0.96 | [5 empty] | 66/67 |  | I |  |  |  |  | 127 ~ 300 | [6 empty] | 114000
Inventronics | EUM-100S | EUM-100S105SV | New Site Datasheet Link: | 90 ~ 305 | 100 | 48 - 143 | 525 - 1050 | - |  | 92% |  |  | 0.96 | [5 empty] | 66/67 |  | - |  |  |  |  | 127 ~ 300 | [6 empty] | 114000
Inventronics | EUM-100S | EUM-100S150BB | New Site Datasheet Link: | 90 ~ 305 | 100 | 34 - 95 | 105 - 1500 | DALI-2/3-Timer-Modes |  | 92.5% |  |  | 0.96 | [5 empty] | 66/67 |  | I |  |  |  |  | 127 ~ 300 | [6 empty] | 112000
Inventronics | EUM-100S | EUM-100S150BG | New Site Datasheet Link: | 90 ~ 305 | 100 | 34 - 95 | 105 - 1500 | DALI-2/3-Timer-Modes |  | 92.5% |  |  | 0.96 | [5 empty] | 66/67 |  | I |  |  |  |  | 127 ~ 300 | [6 empty] | 112000
Inventronics | EUM-100S | EUM-100S150BT | New Site Datasheet Link: | 90 ~ 305 | 100 | 34 - 95 | 105 - 1500 | DALI-2/3-Timer-Modes |  | 92.5% |  |  | 0.96 | [5 empty] | 66/67 |  | I |  |  |  |  | 127 ~ 300 | [6 empty] | 112000
Inventronics | EUM-100S | EUM-100S150DB | New Site Datasheet Link: | 90 ~ 305 | 100 | 34 - 95 | 105 - 1500 | 1~5V/1~10V/10V PWM/3-Timer-Modes |  | 93% |  |  | 0.96 | [5 empty] | 66/67 |  | I |  |  |  |  | 127 ~ 300 | [6 empty] | 114000
Inventronics | EUM-100S | EUM-100S150DE | New Site Datasheet Link: | 90 ~ 305 | 100 | 34 - 95 | 105 - 1500 | 1~5V/1~10V/10V PWM/3-Timer-Modes |  | 93% |  |  | 0.96 | [5 empty] | 66/67 |  | II |  |  |  |  | 127 ~ 300 | [6 empty] | 114000
Inventronics | EUM-100S | EUM-100S150DG | New Site Datasheet Link: | 90 ~ 305 | 100 | 34 - 95 | 105 - 1500 | 1~5V/1~10V/10V PWM/3-Timer-Modes |  | 93% |  |  | 0.96 | [5 empty] | 66/67 |  | I |  |  |  |  | 127 ~ 300 | [6 empty] | 114000
Inventronics | EUM-100S | EUM-100S150DT | New Site Datasheet Link: | 90 ~ 305 | 100 | 34 - 95 | 105 - 1500 | 1~5V/1~10V/10V PWM/3-Timer-Modes |  | 93% |  |  | 0.96 | [5 empty] | 66/67 |  | I |  |  |  |  | 127 ~ 300 | [6 empty] | 114000
Inventronics | EUM-100S | EUM-100S150EE | New Site Datasheet Link: | 90 ~ 305 | 100 | 34 - 95 | 105 - 1500 | DALI-2/3-Timer-Modes |  | 91.5% |  |  | 0.96 | [5 empty] | 66/67 |  | II |  |  |  |  | 127 ~ 300 | [6 empty] | 101000
Inventronics | EUM-100S | EUM-100S150EG | New Site Datasheet Link: | 90 ~ 305 | 100 | 34 - 95 | 105 - 1500 | DALI-2/3-Timer-Modes |  | 91.5% |  |  | 0.96 | [5 empty] | 66/67 |  | I |  |  |  |  | 127 ~ 300 | [6 empty] | 101000
Inventronics | EUM-100S | EUM-100S150ET | New Site Datasheet Link: | 90 ~ 305 | 100 | 34 - 95 | 105 - 1500 | DALI-2/3-Timer-Modes |  | 91.5% |  |  | 0.96 | [5 empty] | 66/67 |  | I |  |  |  |  | 127 ~ 300 | [6 empty] | 101000
Inventronics | EUM-100S | EUM-100S150LB | New Site Datasheet Link: | 90 ~ 305 | 100 | 34 - 95 | 105 - 1500 | 0~10V/PWM/3-Timer-Modes |  | 92.5% |  |  | 0.96 | [5 empty] | 66/67 |  | I |  |  |  |  | 127 ~ 300 | [6 empty] | 112000
Inventronics | EUM-100S | EUM-100S150LG | New Site Datasheet Link: | 90 ~ 305 | 100 | 34 - 95 | 105 - 1500 | 0~10V/PWM/3-Timer-Modes |  | 92.5% |  |  | 0.96 | [5 empty] | 66/67 |  | I |  |  |  |  | 127 ~ 300 | [6 empty] | 112000
Inventronics | EUM-100S | EUM-100S150LT | New Site Datasheet Link: | 90 ~ 305 | 100 | 34 - 95 | 105 - 1500 | 0~10V/PWM/3-Timer-Modes |  | 92.5% |  |  | 0.96 | [5 empty] | 66/67 |  | I |  |  |  |  | 127 ~ 300 | [6 empty] | 112000
Inventronics | EUM-100S | EUM-100S150MG | New Site Datasheet Link: | 90 ~ 305 | 100 | 34 - 95 | 105 - 1500 | 0~10V/PWM/3-Timer-Modes |  | 92.5% |  |  | 0.96 | [5 empty] | 66/67 |  | I |  |  |  |  | 127 ~ 300 | [6 empty] | 112000
Inventronics | EUM-100S | EUM-100S150MT | New Site Datasheet Link: | 90 ~ 305 | 100 | 34 - 95 | 105 - 1500 | 0~10V/PWM/3-Timer-Modes |  | 92.5% |  |  | 0.96 | [5 empty] | 66/67 |  | I |  |  |  |  | 127 ~ 300 | [6 empty] | 112000
Inventronics | EUM-100S | EUM-100S150SB |  | 90 ~ 305 | 100 | 34 - 95 | 105 - 1500 | - |  | 93% |  |  | 0.96 | [5 empty] | 66/67 |  | I |  |  |  |  | 127 ~ 300 | [6 empty] | 114000
Inventronics | EUM-100S | EUM-100S150SG |  | 90 ~ 305 | 100 | 34 - 95 | 105 - 1500 | - |  | 93% |  |  | 0.96 | [5 empty] | 66/67 |  | I |  |  |  |  | 127 ~ 300 | [6 empty] | 114000
Inventronics | EUM-100S | EUM-100S150ST |  | 90 ~ 305 | 100 | 34 - 95 | 105 - 1500 | - |  | 93% |  |  | 0.96 | [5 empty] | 66/67 |  | I |  |  |  |  | 127 ~ 300 | [6 empty] | 114000
Inventronics | EUM-100S | EUM-100S150SV | New Site Datasheet Link: | 90 ~ 305 | 100 | 34 - 95 | 750 - 1500 | - |  | 92% |  |  | 0.96 | [5 empty] | 66/67 |  | - |  |  |  |  | 127 ~ 300 | [6 empty] | 114000
Inventronics | EUM-100S | EUM-100S280BB | New Site Datasheet Link: | 90 ~ 305 | 96 | 17 - 54 | 175 - 2800 | DALI-2/3-Timer-Modes |  | 91% |  |  | 0.96 | [5 empty] | 66/67 |  | I |  |  |  |  | 127 ~ 300 | [6 empty] | 112000
Inventronics | EUM-100S | EUM-100S280BG | New Site Datasheet Link: | 90 ~ 305 | 96 | 17 - 54 | 175 - 2800 | DALI-2/3-Timer-Modes |  | 91% |  |  | 0.96 | [5 empty] | 66/67 |  | I |  |  |  |  | 127 ~ 300 | [6 empty] | 112000
Inventronics | EUM-100S | EUM-100S280BT | New Site Datasheet Link: | 90 ~ 305 | 96 | 17 - 54 | 175 - 2800 | DALI-2/3-Timer-Modes |  | 91% |  |  | 0.96 | [5 empty] | 66/67 |  | I |  |  |  |  | 127 ~ 300 | [6 empty] | 112000
Inventronics | EUM-100S | EUM-100S280DB | New Site Datasheet Link: | 90 ~ 305 | 100 | 17 - 54 | 175 - 2800 | 1~5V/1~10V/10V PWM/3-Timer-Modes |  | 92% |  |  | 0.96 | [5 empty] | 66/67 |  | I |  |  |  |  | 127 ~ 300 | [6 empty] | 114000
Inventronics | EUM-100S | EUM-100S280DE | New Site Datasheet Link: | 90 ~ 305 | 100 | 17 - 54 | 175 - 2800 | 1~5V/1~10V/10V PWM/3-Timer-Modes |  | 92% |  |  | 0.96 | [5 empty] | 66/67 |  | II |  |  |  |  | 127 ~ 300 | [6 empty] | 114000
Inventronics | EUM-100S | EUM-100S280DG | New Site Datasheet Link: | 90 ~ 305 | 100 | 17 - 54 | 175 - 2800 | 1~5V/1~10V/10V PWM/3-Timer-Modes |  | 92% |  |  | 0.96 | [5 empty] | 66/67 |  | I |  |  |  |  | 127 ~ 300 | [6 empty] | 114000
Inventronics | EUM-100S | EUM-100S280DT | New Site Datasheet Link: | 90 ~ 305 | 100 | 17 - 54 | 175 - 2800 | 1~5V/1~10V/10V PWM/3-Timer-Modes |  | 92% |  |  | 0.96 | [5 empty] | 66/67 |  | I |  |  |  |  | 127 ~ 300 | [6 empty] | 114000
Inventronics | EUM-100S | EUM-100S280EE | New Site Datasheet Link: | 90 ~ 305 | 96 | 17 - 54 | 175 - 2800 | DALI-2/3-Timer-Modes |  | 90.5% |  |  | 0.96 | [5 empty] | 66/67 |  | II |  |  |  |  | 127 ~ 300 | [6 empty] | 101000
Inventronics | EUM-100S | EUM-100S280EG | New Site Datasheet Link: | 90 ~ 305 | 96 | 17 - 54 | 175 - 2800 | DALI-2/3-Timer-Modes |  | 90.5% |  |  | 0.96 | [5 empty] | 66/67 |  | I |  |  |  |  | 127 ~ 300 | [6 empty] | 101000
Inventronics | EUM-100S | EUM-100S280ET | New Site Datasheet Link: | 90 ~ 305 | 96 | 17 - 54 | 175 - 2800 | DALI-2/3-Timer-Modes |  | 90.5% |  |  | 0.96 | [5 empty] | 66/67 |  | I |  |  |  |  | 127 ~ 300 | [6 empty] | 101000
Inventronics | EUM-100S | EUM-100S280LB | New Site Datasheet Link: | 90 ~ 305 | 100 | 17 - 54 | 175 - 2800 | 0~10V/PWM/3-Timer-Modes |  | 91% |  |  | 0.96 | [5 empty] | 66/67 |  | I |  |  |  |  | 127 ~ 300 | [6 empty] | 112000
Inventronics | EUM-100S | EUM-100S280LG | New Site Datasheet Link: | 90 ~ 305 | 100 | 17 - 54 | 175 - 2800 | 0~10V/PWM/3-Timer-Modes |  | 91% |  |  | 0.96 | [5 empty] | 66/67 |  | I |  |  |  |  | 127 ~ 300 | [6 empty] | 112000
Inventronics | EUM-100S | EUM-100S280LT | New Site Datasheet Link: | 90 ~ 305 | 100 | 17 - 54 | 175 - 2800 | 0~10V/PWM/3-Timer-Modes |  | 91% |  |  | 0.96 | [5 empty] | 66/67 |  | I |  |  |  |  | 127 ~ 300 | [6 empty] | 112000
Inventronics | EUM-100S | EUM-100S280MG | New Site Datasheet Link: | 90 ~ 305 | 96 | 17 - 54 | 175 - 2800 | 0~10V/PWM/3-Timer-Modes |  | 91% |  |  | 0.96 | [5 empty] | 66/67 |  | I |  |  |  |  | 127 ~ 300 | [6 empty] | 112000
Inventronics | EUM-100S | EUM-100S280MT | New Site Datasheet Link: | 90 ~ 305 | 96 | 17 - 54 | 175 - 2800 | 0~10V/PWM/3-Timer-Modes |  | 91% |  |  | 0.96 | [5 empty] | 66/67 |  | I |  |  |  |  | 127 ~ 300 | [6 empty] | 112000
Inventronics | EUM-100S | EUM-100S280SB |  | 90 ~ 305 | 100 | 17 - 54 | 175 - 2800 | - |  | 92% |  |  | 0.96 | [5 empty] | 66/67 |  | I |  |  |  |  | 127 ~ 300 | [6 empty] | 114000
Inventronics | EUM-100S | EUM-100S280SG |  | 90 ~ 305 | 100 | 17 - 54 | 175 - 2800 | - |  | 92% |  |  | 0.96 | [5 empty] | 66/67 |  | I |  |  |  |  | 127 ~ 300 | [6 empty] | 114000
Inventronics | EUM-100S | EUM-100S280ST |  | 90 ~ 305 | 100 | 17 - 54 | 175 - 2800 | - |  | 92% |  |  | 0.96 | [5 empty] | 66/67 |  | I |  |  |  |  | 127 ~ 300 | [6 empty] | 114000
Inventronics | EUM-100S | EUM-100S280SV | New Site Datasheet Link: | 90 ~ 305 | 100 | 17 - 54 | 1400 - 2800 | - |  | 90.5% |  |  | 0.96 | [5 empty] | 66/67 |  | - |  |  |  |  | 127 ~ 300 | [6 empty] | 114000
Inventronics | EUM-150S | EUM-150S070DE | New Site Datasheet Link: | 90 ~ 305 | 150 | 107 - 284 | 53 - 700 | 1~5V/1~10V/10V PWM/3-Timer-Modes |  | 93.5% |  |  | 0.96 | [5 empty] | 66/67 |  | II |  |  |  |  | 127 ~ 300 | [6 empty] | 106000
Inventronics | EUM-150S | EUM-150S070DG | New Site Datasheet Link: | 90 ~ 305 | 150 | 107 - 284 | 53 - 700 | 1~5V/1~10V/10V PWM/3-Timer-Modes |  | 93.5% |  |  | 0.96 | [5 empty] | 66/67 |  | I |  |  |  |  | 127 ~ 300 | [6 empty] | 106000
Inventronics | EUM-150S | EUM-150S070EE | New Site Datasheet Link: | 90 ~ 305 | 150 | 107 - 284 | 53 - 700 | DALI-2/3-Timer-Modes |  | 94% |  |  | 0.96 | [5 empty] | 66/67 |  | II |  |  |  |  | 127 ~ 300 | [6 empty] | 117000
Inventronics | EUM-150S | EUM-150S070EG | New Site Datasheet Link: | 90 ~ 305 | 150 | 107 - 284 | 53 - 700 | DALI-2/3-Timer-Modes |  | 94% |  |  | 0.96 | [5 empty] | 66/67 |  | I |  |  |  |  | 127 ~ 300 | [6 empty] | 117000
Inventronics | EUM-150S | EUM-150S070ET | New Site Datasheet Link: | 90 ~ 305 | 150 | 107 - 284 | 53 - 700 | DALI-2/3-Timer-Modes |  | 94% |  |  | 0.96 | [5 empty] | 66/67 |  | I |  |  |  |  | 127 ~ 300 | [6 empty] | 117000
Inventronics | EUM-150S | EUM-150S070SG |  | 90 ~ 305 | 150 | 107 - 284 | 53 - 700 | - |  | 93.5% |  |  | 0.96 | [5 empty] | 66/67 |  | I |  |  |  |  | 127 ~ 300 | [6 empty] | 106000
Inventronics | EUM-150S | EUM-150S105BB | New Site Datasheet Link: | 90 ~ 305 | 150 | 72 - 214 | 70 - 1050 | DALI-2/3-Timer-Modes |  | 93.5% |  |  | 0.96 | [5 empty] | 66/67 |  | I |  |  |  |  | 127 ~ 300 | [6 empty] | 104000
Inventronics | EUM-150S | EUM-150S105BG | New Site Datasheet Link: | 90 ~ 305 | 150 | 72 - 214 | 70 - 1050 | DALI-2/3-Timer-Modes |  | 93.5% |  |  | 0.96 | [5 empty] | 66/67 |  | I |  |  |  |  | 127 ~ 300 | [6 empty] | 104000
Inventronics | EUM-150S | EUM-150S105BT | New Site Datasheet Link: | 90 ~ 305 | 150 | 72 - 214 | 70 - 1050 | DALI-2/3-Timer-Modes |  | 93.5% |  |  | 0.96 | [5 empty] | 66/67 |  | I |  |  |  |  | 127 ~ 300 | [6 empty] | 104000
Inventronics | EUM-150S | EUM-150S105DB | New Site Datasheet Link: | 90 ~ 305 | 150 | 72 - 214 | 70 - 1050 | 1~5V/1~10V/10V PWM/3-Timer-Modes |  | 93% |  |  | 0.96 | [5 empty] | 66/67 |  | I |  |  |  |  | 127 ~ 300 | [6 empty] | 106000
Inventronics | EUM-150S | EUM-150S105DE | New Site Datasheet Link: | 90 ~ 305 | 150 | 72 - 214 | 70 - 1050 | 1~5V/1~10V/10V PWM/3-Timer-Modes |  | 93% |  |  | 0.96 | [5 empty] | 66/67 |  | II |  |  |  |  | 127 ~ 300 | [6 empty] | 106000
Inventronics | EUM-150S | EUM-150S105DG | New Site Datasheet Link: | 90 ~ 305 | 150 | 72 - 214 | 70 - 1050 | 1~5V/1~10V/10V PWM/3-Timer-Modes |  | 93% |  |  | 0.96 | [5 empty] | 66/67 |  | I |  |  |  |  | 127 ~ 300 | [6 empty] | 106000
Inventronics | EUM-150S | EUM-150S105DT | New Site Datasheet Link: | 90 ~ 305 | 150 | 72 - 214 | 70 - 1050 | 1~5V/1~10V/10V PWM/3-Timer-Modes |  | 93% |  |  | 0.96 | [5 empty] | 66/67 |  | I |  |  |  |  | 127 ~ 300 | [6 empty] | 106000
Inventronics | EUM-150S | EUM-150S105EE | New Site Datasheet Link: | 90 ~ 305 | 150 | 72 - 214 | 70 - 1050 | DALI-2/3-Timer-Modes |  | 93.5% |  |  | 0.96 | [5 empty] | 66/67 |  | II |  |  |  |  | 127 ~ 300 | [6 empty] | 117000
Inventronics | EUM-150S | EUM-150S105EG | New Site Datasheet Link: | 90 ~ 305 | 150 | 72 - 214 | 70 - 1050 | DALI-2/3-Timer-Modes |  | 93.5% |  |  | 0.96 | [5 empty] | 66/67 |  | I |  |  |  |  | 127 ~ 300 | [6 empty] | 117000
Inventronics | EUM-150S | EUM-150S105ET | New Site Datasheet Link: | 90 ~ 305 | 150 | 72 - 214 | 70 - 1050 | DALI-2/3-Timer-Modes |  | 93.5% |  |  | 0.96 | [5 empty] | 66/67 |  | I |  |  |  |  | 127 ~ 300 | [6 empty] | 117000
Inventronics | EUM-150S | EUM-150S105LB | New Site Datasheet Link: | 90 ~ 305 | 150 | 72 - 214 | 70 - 1050 | 0~10V/PWM/3-Timer-Modes |  | 93.5% |  |  | 0.96 | [5 empty] | 66/67 |  | I |  |  |  |  | 127 ~ 300 | [6 empty] | 104000
Inventronics | EUM-150S | EUM-150S105LG | New Site Datasheet Link: | 90 ~ 305 | 150 | 72 - 214 | 70 - 1050 | 0~10V/PWM/3-Timer-Modes |  | 93.5% |  |  | 0.96 | [5 empty] | 66/67 |  | I |  |  |  |  | 127 ~ 300 | [6 empty] | 104000
Inventronics | EUM-150S | EUM-150S105LT | New Site Datasheet Link: | 90 ~ 305 | 150 | 72 - 214 | 70 - 1050 | 0~10V/PWM/3-Timer-Modes |  | 93.5% |  |  | 0.96 | [5 empty] | 66/67 |  | I |  |  |  |  | 127 ~ 300 | [6 empty] | 104000
Inventronics | EUM-150S | EUM-150S105MG | New Site Datasheet Link: | 90 ~ 305 | 150 | 72 - 214 | 70 - 1050 | 0~10V/PWM/3-Timer-Modes |  | 93.5% |  |  | 0.96 | [5 empty] | 66/67 |  | I |  |  |  |  | 127 ~ 300 | [6 empty] | 104000
Inventronics | EUM-150S | EUM-150S105MT | New Site Datasheet Link: | 90 ~ 305 | 150 | 72 - 214 | 70 - 1050 | 0~10V/PWM/3-Timer-Modes |  | 93.5% |  |  | 0.96 | [5 empty] | 66/67 |  | I |  |  |  |  | 127 ~ 300 | [6 empty] | 104000
Inventronics | EUM-150S | EUM-150S105SB |  | 90 ~ 305 | 150 | 72 - 214 | 70 - 1050 | - |  | 93% |  |  | 0.96 | [5 empty] | 66/67 |  | I |  |  |  |  | 127 ~ 300 | [6 empty] | 106000
Inventronics | EUM-150S | EUM-150S105SG |  | 90 ~ 305 | 150 | 72 - 214 | 70 - 1050 | - |  | 93% |  |  | 0.96 | [5 empty] | 66/67 |  | I |  |  |  |  | 127 ~ 300 | [6 empty] | 106000
Inventronics | EUM-150S | EUM-150S105ST |  | 90 ~ 305 | 150 | 72 - 214 | 70 - 1050 | - |  | 93% |  |  | 0.96 | [5 empty] | 66/67 |  | I |  |  |  |  | 127 ~ 300 | [6 empty] | 106000
Inventronics | EUM-150S | EUM-150S105SV | New Site Datasheet Link: | 90 ~ 305 | 150 | 72 - 214 | 525 - 1050 | - |  | 92% |  |  | 0.96 | [5 empty] | 66/67 |  | - |  |  |  |  | 127 ~ 300 | [6 empty] | 100000
Inventronics | EUM-150S | EUM-150S150BB | New Site Datasheet Link: | 90 ~ 305 | 150 | 50 - 143 | 105 - 1500 | DALI-2/3-Timer-Modes |  | 93% |  |  | 0.96 | [5 empty] | 66/67 |  | I |  |  |  |  | 127 ~ 300 | [6 empty] | 104000
Inventronics | EUM-150S | EUM-150S150BG | New Site Datasheet Link: | 90 ~ 305 | 150 | 50 - 143 | 105 - 1500 | DALI-2/3-Timer-Modes |  | 93% |  |  | 0.96 | [5 empty] | 66/67 |  | I |  |  |  |  | 127 ~ 300 | [6 empty] | 104000
Inventronics | EUM-150S | EUM-150S150BT | New Site Datasheet Link: | 90 ~ 305 | 150 | 50 - 143 | 105 - 1500 | DALI-2/3-Timer-Modes |  | 93% |  |  | 0.96 | [5 empty] | 66/67 |  | I |  |  |  |  | 127 ~ 300 | [6 empty] | 104000
Inventronics | EUM-150S | EUM-150S150DB | New Site Datasheet Link: | 90 ~ 305 | 150 | 50 - 143 | 105 - 1500 | 1~5V/1~10V/10V PWM/3-Timer-Modes |  | 93.5% |  |  | 0.96 | [5 empty] | 66/67 |  | I |  |  |  |  | 127 ~ 300 | [6 empty] | 106000
Inventronics | EUM-150S | EUM-150S150DE | New Site Datasheet Link: | 90 ~ 305 | 150 | 50 - 143 | 105 - 1500 | 1~5V/1~10V/10V PWM/3-Timer-Modes |  | 93.5% |  |  | 0.96 | [5 empty] | 66/67 |  | II |  |  |  |  | 127 ~ 300 | [6 empty] | 106000
Inventronics | EUM-150S | EUM-150S150DG | New Site Datasheet Link: | 90 ~ 305 | 150 | 50 - 143 | 105 - 1500 | 1~5V/1~10V/10V PWM/3-Timer-Modes |  | 93.5% |  |  | 0.96 | [5 empty] | 66/67 |  | I |  |  |  |  | 127 ~ 300 | [6 empty] | 106000
Inventronics | EUM-150S | EUM-150S150DT | New Site Datasheet Link: | 90 ~ 305 | 150 | 50 - 143 | 105 - 1500 | 1~5V/1~10V/10V PWM/3-Timer-Modes |  | 93.5% |  |  | 0.96 | [5 empty] | 66/67 |  | I |  |  |  |  | 127 ~ 300 | [6 empty] | 106000
Inventronics | EUM-150S | EUM-150S150EE | New Site Datasheet Link: | 90 ~ 305 | 150 | 50 - 143 | 105 - 1500 | DALI-2/3-Timer-Modes |  | 93.5% |  |  | 0.96 | [5 empty] | 66/67 |  | II |  |  |  |  | 127 ~ 300 | [6 empty] | 117000
Inventronics | EUM-150S | EUM-150S150EG | New Site Datasheet Link: | 90 ~ 305 | 150 | 50 - 143 | 105 - 1500 | DALI-2/3-Timer-Modes |  | 93.5% |  |  | 0.96 | [5 empty] | 66/67 |  | I |  |  |  |  | 127 ~ 300 | [6 empty] | 117000
Inventronics | EUM-150S | EUM-150S150ET | New Site Datasheet Link: | 90 ~ 305 | 150 | 50 - 143 | 105 - 1500 | DALI-2/3-Timer-Modes |  | 93.5% |  |  | 0.96 | [5 empty] | 66/67 |  | I |  |  |  |  | 127 ~ 300 | [6 empty] | 117000
Inventronics | EUM-150S | EUM-150S150LB | New Site Datasheet Link: | 90 ~ 305 | 150 | 50 - 143 | 105 - 1500 | 0~10V/PWM/3-Timer-Modes |  | 93% |  |  | 0.96 | [5 empty] | 66/67 |  | I |  |  |  |  | 127 ~ 300 | [6 empty] | 104000
Inventronics | EUM-150S | EUM-150S150LG | New Site Datasheet Link: | 90 ~ 305 | 150 | 50 - 143 | 105 - 1500 | 0~10V/PWM/3-Timer-Modes |  | 93% |  |  | 0.96 | [5 empty] | 66/67 |  | I |  |  |  |  | 127 ~ 300 | [6 empty] | 104000
Inventronics | EUM-150S | EUM-150S150LT | New Site Datasheet Link: | 90 ~ 305 | 150 | 50 - 143 | 105 - 1500 | 0~10V/PWM/3-Timer-Modes |  | 93% |  |  | 0.96 | [5 empty] | 66/67 |  | I |  |  |  |  | 127 ~ 300 | [6 empty] | 104000
Inventronics | EUM-150S | EUM-150S150MG | New Site Datasheet Link: | 90 ~ 305 | 150 | 50 - 143 | 105 - 1500 | 0~10V/PWM/3-Timer-Modes |  | 93% |  |  | 0.96 | [5 empty] | 66/67 |  | I |  |  |  |  | 127 ~ 300 | [6 empty] | 104000
Inventronics | EUM-150S | EUM-150S150MT | New Site Datasheet Link: | 90 ~ 305 | 150 | 50 - 143 | 105 - 1500 | 0~10V/PWM/3-Timer-Modes |  | 93% |  |  | 0.96 | [5 empty] | 66/67 |  | I |  |  |  |  | 127 ~ 300 | [6 empty] | 104000
Inventronics | EUM-150S | EUM-150S150SB |  | 90 ~ 305 | 150 | 50 - 143 | 105 - 1500 | - |  | 93.5% |  |  | 0.96 | [5 empty] | 66/67 |  | I |  |  |  |  | 127 ~ 300 | [6 empty] | 106000
Inventronics | EUM-150S | EUM-150S150SG |  | 90 ~ 305 | 150 | 50 - 143 | 105 - 1500 | - |  | 93.5% |  |  | 0.96 | [5 empty] | 66/67 |  | I |  |  |  |  | 127 ~ 300 | [6 empty] | 106000
Inventronics | EUM-150S | EUM-150S150ST |  | 90 ~ 305 | 150 | 50 - 143 | 105 - 1500 | - |  | 93.5% |  |  | 0.96 | [5 empty] | 66/67 |  | I |  |  |  |  | 127 ~ 300 | [6 empty] | 106000
Inventronics | EUM-150S | EUM-150S150SV | New Site Datasheet Link: | 90 ~ 305 | 150 | 50 - 143 | 750 - 1500 | - |  | 92.5% |  |  | 0.96 | [5 empty] | 66/67 |  | - |  |  |  |  | 127 ~ 300 | [6 empty] | 100000
Inventronics | EUM-150S | EUM-150S210BB | New Site Datasheet Link: | 90 ~ 305 | 150 | 36 - 107 | 140 - 2100 | DALI-2/3-Timer-Modes |  | 92.5% |  |  | 0.96 | [5 empty] | 66/67 |  | I |  |  |  |  | 127 ~ 300 | [6 empty] | 104000
Inventronics | EUM-150S | EUM-150S210BG | New Site Datasheet Link: | 90 ~ 305 | 150 | 36 - 107 | 140 - 2100 | DALI-2/3-Timer-Modes |  | 92.5% |  |  | 0.96 | [5 empty] | 66/67 |  | I |  |  |  |  | 127 ~ 300 | [6 empty] | 104000
Inventronics | EUM-150S | EUM-150S210BT | New Site Datasheet Link: | 90 ~ 305 | 150 | 36 - 107 | 140 - 2100 | DALI-2/3-Timer-Modes |  | 92.5% |  |  | 0.96 | [5 empty] | 66/67 |  | I |  |  |  |  | 127 ~ 300 | [6 empty] | 104000
Inventronics | EUM-150S | EUM-150S210DB | New Site Datasheet Link: | 90 ~ 305 | 150 | 36 - 107 | 140 - 2100 | 1~5V/1~10V/10V PWM/3-Timer-Modes |  | 92% |  |  | 0.96 | [5 empty] | 66/67 |  | I |  |  |  |  | 127 ~ 300 | [6 empty] | 106000
Inventronics | EUM-150S | EUM-150S210DE | New Site Datasheet Link: | 90 ~ 305 | 150 | 36 - 107 | 140 - 2100 | 1~5V/1~10V/10V PWM/3-Timer-Modes |  | 92% |  |  | 0.96 | [5 empty] | 66/67 |  | II |  |  |  |  | 127 ~ 300 | [6 empty] | 106000
Inventronics | EUM-150S | EUM-150S210DG | New Site Datasheet Link: | 90 ~ 305 | 150 | 36 - 107 | 140 - 2100 | 1~5V/1~10V/10V PWM/3-Timer-Modes |  | 92% |  |  | 0.96 | [5 empty] | 66/67 |  | I |  |  |  |  | 127 ~ 300 | [6 empty] | 106000
Inventronics | EUM-150S | EUM-150S210DT | New Site Datasheet Link: | 90 ~ 305 | 150 | 36 - 107 | 140 - 2100 | 1~5V/1~10V/10V PWM/3-Timer-Modes |  | 92% |  |  | 0.96 | [5 empty] | 66/67 |  | I |  |  |  |  | 127 ~ 300 | [6 empty] | 106000
Inventronics | EUM-150S | EUM-150S210EE | New Site Datasheet Link: | 90 ~ 305 | 150 | 36 - 107 | 140 - 2100 | DALI-2/3-Timer-Modes |  | 93% |  |  | 0.96 | [5 empty] | 66/67 |  | II |  |  |  |  | 127 ~ 300 | [6 empty] | 117000
Inventronics | EUM-150S | EUM-150S210EG | New Site Datasheet Link: | 90 ~ 305 | 150 | 36 - 107 | 140 - 2100 | DALI-2/3-Timer-Modes |  | 93% |  |  | 0.96 | [5 empty] | 66/67 |  | I |  |  |  |  | 127 ~ 300 | [6 empty] | 117000
Inventronics | EUM-150S | EUM-150S210ET | New Site Datasheet Link: | 90 ~ 305 | 150 | 36 - 107 | 140 - 2100 | DALI-2/3-Timer-Modes |  | 93% |  |  | 0.96 | [5 empty] | 66/67 |  | I |  |  |  |  | 127 ~ 300 | [6 empty] | 117000
Inventronics | EUM-150S | EUM-150S210LB | New Site Datasheet Link: | 90 ~ 305 | 150 | 36 - 107 | 140 - 2100 | 0~10V/PWM/3-Timer-Modes |  | 92.5% |  |  | 0.96 | [5 empty] | 66/67 |  | I |  |  |  |  | 127 ~ 300 | [6 empty] | 104000
Inventronics | EUM-150S | EUM-150S210LG | New Site Datasheet Link: | 90 ~ 305 | 150 | 36 - 107 | 140 - 2100 | 0~10V/PWM/3-Timer-Modes |  | 92.5% |  |  | 0.96 | [5 empty] | 66/67 |  | I |  |  |  |  | 127 ~ 300 | [6 empty] | 104000
Inventronics | EUM-150S | EUM-150S210LT | New Site Datasheet Link: | 90 ~ 305 | 150 | 36 - 107 | 140 - 2100 | 0~10V/PWM/3-Timer-Modes |  | 92.5% |  |  | 0.96 | [5 empty] | 66/67 |  | I |  |  |  |  | 127 ~ 300 | [6 empty] | 104000
Inventronics | EUM-150S | EUM-150S210MG | New Site Datasheet Link: | 90 ~ 305 | 150 | 36 - 107 | 140 - 2100 | 0~10V/PWM/3-Timer-Modes |  | 92.5% |  |  | 0.96 | [5 empty] | 66/67 |  | I |  |  |  |  | 127 ~ 300 | [6 empty] | 104000
Inventronics | EUM-150S | EUM-150S210MT | New Site Datasheet Link: | 90 ~ 305 | 150 | 36 - 107 | 140 - 2100 | 0~10V/PWM/3-Timer-Modes |  | 92.5% |  |  | 0.96 | [5 empty] | 66/67 |  | I |  |  |  |  | 127 ~ 300 | [6 empty] | 104000
Inventronics | EUM-150S | EUM-150S210SB |  | 90 ~ 305 | 150 | 36 - 107 | 140 - 2100 | - |  | 92% |  |  | 0.96 | [5 empty] | 66/67 |  | I |  |  |  |  | 127 ~ 300 | [6 empty] | 106000
Inventronics | EUM-150S | EUM-150S210SG |  | 90 ~ 305 | 150 | 36 - 107 | 140 - 2100 | - |  | 92% |  |  | 0.96 | [5 empty] | 66/67 |  | I |  |  |  |  | 127 ~ 300 | [6 empty] | 106000
Inventronics | EUM-150S | EUM-150S210ST |  | 90 ~ 305 | 150 | 36 - 107 | 140 - 2100 | - |  | 92% |  |  | 0.96 | [5 empty] | 66/67 |  | I |  |  |  |  | 127 ~ 300 | [6 empty] | 106000
Inventronics | EUM-150S | EUM-150S210SV | New Site Datasheet Link: | 90 ~ 305 | 150 | 38 - 107 | 1050 - 2100 | - |  | 92% |  |  | 0.96 | [5 empty] | 66/67 |  | - |  |  |  |  | 127 ~ 300 | [6 empty] | 100000
Inventronics | EUM-150S | EUM-150S420BB | New Site Datasheet Link: | 90 ~ 305 | 150 | 18 - 54 | 280 - 4200 | DALI-2/3-Timer-Modes |  | 91.5% |  |  | 0.96 | [5 empty] | 66/67 |  | I |  |  |  |  | 127 ~ 300 | [6 empty] | 104000
Inventronics | EUM-150S | EUM-150S420BG | New Site Datasheet Link: | 90 ~ 305 | 150 | 18 - 54 | 280 - 4200 | DALI-2/3-Timer-Modes |  | 91.5% |  |  | 0.96 | [5 empty] | 66/67 |  | I |  |  |  |  | 127 ~ 300 | [6 empty] | 104000
Inventronics | EUM-150S | EUM-150S420BT | New Site Datasheet Link: | 90 ~ 305 | 150 | 18 - 54 | 280 - 4200 | DALI-2/3-Timer-Modes |  | 91.5% |  |  | 0.96 | [5 empty] | 66/67 |  | I |  |  |  |  | 127 ~ 300 | [6 empty] | 104000
Inventronics | EUM-150S | EUM-150S420DB | New Site Datasheet Link: | 90 ~ 305 | 150 | 18 - 54 | 280 - 4200 | 1~5V/1~10V/10V PWM/3-Timer-Modes |  | 91.5% |  |  | 0.96 | [5 empty] | 66/67 |  | I |  |  |  |  | 127 ~ 300 | [6 empty] | 106000
Inventronics | EUM-150S | EUM-150S420DE | New Site Datasheet Link: | 90 ~ 305 | 150 | 18 - 54 | 280 - 4200 | 1~5V/1~10V/10V PWM/3-Timer-Modes |  | 91.5% |  |  | 0.96 | [5 empty] | 66/67 |  | II |  |  |  |  | 127 ~ 300 | [6 empty] | 106000
Inventronics | EUM-150S | EUM-150S420DG | New Site Datasheet Link: | 90 ~ 305 | 150 | 18 - 54 | 280 - 4200 | 1~5V/1~10V/10V PWM/3-Timer-Modes |  | 91.5% |  |  | 0.96 | [5 empty] | 66/67 |  | I |  |  |  |  | 127 ~ 300 | [6 empty] | 106000
Inventronics | EUM-150S | EUM-150S420DT | New Site Datasheet Link: | 90 ~ 305 | 150 | 18 - 54 | 280 - 4200 | 1~5V/1~10V/10V PWM/3-Timer-Modes |  | 91.5% |  |  | 0.96 | [5 empty] | 66/67 |  | I |  |  |  |  | 127 ~ 300 | [6 empty] | 106000
Inventronics | EUM-150S | EUM-150S420EE | New Site Datasheet Link: | 90 ~ 305 | 150 | 18 - 56 | 268 - 4200 | DALI-2/3-Timer-Modes |  | 92% |  |  | 0.96 | [5 empty] | 66/67 |  | II |  |  |  |  | 127 ~ 300 | [6 empty] | 117000
Inventronics | EUM-150S | EUM-150S420EG | New Site Datasheet Link: | 90 ~ 305 | 150 | 18 - 56 | 286 - 4200 | DALI-2/3-Timer-Modes |  | 92% |  |  | 0.96 | [5 empty] | 66/67 |  | I |  |  |  |  | 127 ~ 300 | [6 empty] | 117000
Inventronics | EUM-150S | EUM-150S420ET | New Site Datasheet Link: | 90 ~ 305 | 150 | 18 - 56 | 268 - 4200 | DALI-2/3-Timer-Modes |  | 92% |  |  | 0.96 | [5 empty] | 66/67 |  | I |  |  |  |  | 127 ~ 300 | [6 empty] | 117000
Inventronics | EUM-150S | EUM-150S420LB | New Site Datasheet Link: | 90 ~ 305 | 150 | 18 - 54 | 280 - 4200 | 0~10V/PWM/3-Timer-Modes |  | 91.5% |  |  | 0.96 | [5 empty] | 66/67 |  | I |  |  |  |  | 127 ~ 300 | [6 empty] | 104000
Inventronics | EUM-150S | EUM-150S420LG | New Site Datasheet Link: | 90 ~ 305 | 150 | 18 - 54 | 280 - 4200 | 0~10V/PWM/3-Timer-Modes |  | 91.5% |  |  | 0.96 | [5 empty] | 66/67 |  | I |  |  |  |  | 127 ~ 300 | [6 empty] | 104000
Inventronics | EUM-150S | EUM-150S420LT | New Site Datasheet Link: | 90 ~ 305 | 150 | 18 - 54 | 280 - 4200 | 0~10V/PWM/3-Timer-Modes |  | 91.5% |  |  | 0.96 | [5 empty] | 66/67 |  | I |  |  |  |  | 127 ~ 300 | [6 empty] | 104000
Inventronics | EUM-150S | EUM-150S420MG | New Site Datasheet Link: | 90 ~ 305 | 150 | 18 - 54 | 280 - 4200 | 0~10V/PWM/3-Timer-Modes |  | 91.5% |  |  | 0.96 | [5 empty] | 66/67 |  | I |  |  |  |  | 127 ~ 300 | [6 empty] | 104000
Inventronics | EUM-150S | EUM-150S420MT | New Site Datasheet Link: | 90 ~ 305 | 150 | 18 - 54 | 280 - 4200 | 0~10V/PWM/3-Timer-Modes |  | 91.5% |  |  | 0.96 | [5 empty] | 66/67 |  | I |  |  |  |  | 127 ~ 300 | [6 empty] | 104000
Inventronics | EUM-150S | EUM-150S420SB |  | 90 ~ 305 | 150 | 18 - 54 | 280 - 4200 | - |  | 91.5% |  |  | 0.96 | [5 empty] | 66/67 |  | I |  |  |  |  | 127 ~ 300 | [6 empty] | 106000
Inventronics | EUM-150S | EUM-150S420SG |  | 90 ~ 305 | 150 | 18 - 54 | 280 - 4200 | - |  | 91.5% |  |  | 0.96 | [5 empty] | 66/67 |  | I |  |  |  |  | 127 ~ 300 | [6 empty] | 106000
Inventronics | EUM-150S | EUM-150S420ST |  | 90 ~ 305 | 150 | 18 - 54 | 280 - 4200 | - |  | 91.5% |  |  | 0.96 | [5 empty] | 66/67 |  | I |  |  |  |  | 127 ~ 300 | [6 empty] | 106000
Inventronics | EUM-150S | EUM-150S420SV | New Site Datasheet Link: | 90 ~ 305 | 150 | 18 - 54 | 2100 - 4200 | - |  | 89.5% |  |  | 0.96 | [5 empty] | 66/67 |  | - |  |  |  |  | 127 ~ 300 | [6 empty] | 100000
Inventronics | EUM-1K0T | EUM-1K0T14AMG | New Site Datasheet Link: | 90 ~ 305 | 700*1 & 200*1 & 100*1 | 34*1 & 22*1 & 34*1 - 54*1& 54*1 & 54*1 | 1300 - 14500 & 370 - 5500 & 185 - 2100 | 0-10V/PWM/3-Timer-Modes |  | 95% |  |  | 0.96 | [5 empty] | 66/67 |  | I |  |  |  |  | 127 ~ 300 | [6 empty] | 100000
Inventronics | EUM-1K0T | EUM-1K0T14AMT | New Site Datasheet Link: | 90 ~ 305 | 700*1 & 200*1 & 100*1 | 34*1 & 22*1 & 34*1 - 54*1& 54*1 & 54*1 | 1300 - 14500 & 370 - 5500 & 185 - 2100 | 0-10V/PWM/3-Timer-Modes |  | 95% |  |  | 0.96 | [5 empty] | 66/67 |  | I |  |  |  |  | 127 ~ 300 | [6 empty] | 100000
Inventronics | EUM-200S | EUM-200S070DE | New Site Datasheet Link: | 90 ~ 305 | 200 | 142 - 378 | 53 - 700 | 1~5V/1~10V/10V PWM/3-Timer-Modes |  | 94% |  |  | 0.96 | [5 empty] | 66/67 |  | II |  |  |  |  | 127 ~ 300 | [6 empty] | 100000
Inventronics | EUM-200S | EUM-200S070DG | New Site Datasheet Link: | 90 ~ 305 | 200 | 142 - 378 | 53 - 700 | 1~5V/1~10V/10V PWM/3-Timer-Modes |  | 94% |  |  | 0.96 | [5 empty] | 66/67 |  | I |  |  |  |  | 127 ~ 300 | [6 empty] | 100000
Inventronics | EUM-200S | EUM-200S070EE | New Site Datasheet Link: | 90 ~ 305 | 200 | 142 - 378 | 53 - 700 | DALI-2/3-Timer-Modes |  | 94% |  |  | 0.96 | [5 empty] | 66/67 |  | II |  |  |  |  | 127 ~ 300 | [6 empty] | 104000
Inventronics | EUM-200S | EUM-200S070EG | New Site Datasheet Link: | 90 ~ 305 | 200 | 142 - 378 | 53 - 700 | DALI-2/3-Timer-Modes |  | 94% |  |  | 0.96 | [5 empty] | 66/67 |  | I |  |  |  |  | 127 ~ 300 | [6 empty] | 104000
Inventronics | EUM-200S | EUM-200S070ET | New Site Datasheet Link: | 90 ~ 305 | 200 | 142 - 378 | 53 - 700 | DALI-2/3-Timer-Modes |  | 94% |  |  | 0.96 | [5 empty] | 66/67 |  | I |  |  |  |  | 127 ~ 300 | [6 empty] | 104000
Inventronics | EUM-200S | EUM-200S070SG |  | 90 ~ 305 | 200 | 142 - 378 | 53 - 700 | - |  | 94% |  |  | 0.96 | [5 empty] | 66/67 |  | I |  |  |  |  | 127 ~ 300 | [6 empty] | 100000
Inventronics | EUM-200S | EUM-200S105BB | New Site Datasheet Link: | 90 ~ 305 | 200 | 95 - 286 | 70 - 1050 | DALI-2/3-Timer-Modes |  | 93.5% |  |  | 0.96 | [5 empty] | 66/67 |  | I |  |  |  |  | 127 ~ 300 | [6 empty] | 102000
Inventronics | EUM-200S | EUM-200S105BG | New Site Datasheet Link: | 90 ~ 305 | 200 | 95 - 286 | 70 - 1050 | DALI-2/3-Timer-Modes |  | 93.5% |  |  | 0.96 | [5 empty] | 66/67 |  | I |  |  |  |  | 127 ~ 300 | [6 empty] | 102000
Inventronics | EUM-200S | EUM-200S105BT | New Site Datasheet Link: | 90 ~ 305 | 200 | 95 - 286 | 70 - 1050 | DALI-2/3-Timer-Modes |  | 93.5% |  |  | 0.96 | [5 empty] | 66/67 |  | I |  |  |  |  | 127 ~ 300 | [6 empty] | 102000
Inventronics | EUM-200S | EUM-200S105DB | New Site Datasheet Link: | 90 ~ 305 | 200 | 95 - 286 | 70 - 1050 | 1~5V/1~10V/10V PWM/3-Timer-Modes |  | 93.5% |  |  | 0.96 | [5 empty] | 66/67 |  | I |  |  |  |  | 127 ~ 300 | [6 empty] | 100000
Inventronics | EUM-200S | EUM-200S105DE | New Site Datasheet Link: | 90 ~ 305 | 200 | 95 - 286 | 70 - 1050 | 1~5V/1~10V/10V PWM/3-Timer-Modes |  | 93.5% |  |  | 0.96 | [5 empty] | 66/67 |  | II |  |  |  |  | 127 ~ 300 | [6 empty] | 100000
Inventronics | EUM-200S | EUM-200S105DG | New Site Datasheet Link: | 90 ~ 305 | 200 | 95 - 286 | 70 - 1050 | 1~5V/1~10V/10V PWM/3-Timer-Modes |  | 93.5% |  |  | 0.96 | [5 empty] | 66/67 |  | I |  |  |  |  | 127 ~ 300 | [6 empty] | 100000
Inventronics | EUM-200S | EUM-200S105DT | New Site Datasheet Link: | 90 ~ 305 | 200 | 95 - 286 | 70 - 1050 | 1~5V/1~10V/10V PWM/3-Timer-Modes |  | 93.5% |  |  | 0.96 | [5 empty] | 66/67 |  | I |  |  |  |  | 127 ~ 300 | [6 empty] | 100000
Inventronics | EUM-200S | EUM-200S105EE | New Site Datasheet Link: | 90 ~ 305 | 200 | 95 - 286 | 70 - 1050 | DALI-2/3-Timer-Modes |  | 94% |  |  | 0.96 | [5 empty] | 66/67 |  | II |  |  |  |  | 127 ~ 300 | [6 empty] | 104000
Inventronics | EUM-200S | EUM-200S105EG | New Site Datasheet Link: | 90 ~ 305 | 200 | 95 - 286 | 70 - 1050 | DALI-2/3-Timer-Modes |  | 94% |  |  | 0.96 | [5 empty] | 66/67 |  | I |  |  |  |  | 127 ~ 300 | [6 empty] | 104000
Inventronics | EUM-200S | EUM-200S105ET | New Site Datasheet Link: | 90 ~ 305 | 200 | 95 - 286 | 70 - 1050 | DALI-2/3-Timer-Modes |  | 94% |  |  | 0.96 | [5 empty] | 66/67 |  | I |  |  |  |  | 127 ~ 300 | [6 empty] | 104000
Inventronics | EUM-200S | EUM-200S105LB | New Site Datasheet Link: | 90 ~ 305 | 200 | 95 - 286 | 70 - 1050 | 0~10V/PWM/3-Timer-Modes |  | 93.5% |  |  | 0.96 | [5 empty] | 66/67 |  | I |  |  |  |  | 127 ~ 300 | [6 empty] | 102000
Inventronics | EUM-200S | EUM-200S105LG | New Site Datasheet Link: | 90 ~ 305 | 200 | 95 - 286 | 70 - 1050 | 0~10V/PWM/3-Timer-Modes |  | 93.5% |  |  | 0.96 | [5 empty] | 66/67 |  | I |  |  |  |  | 127 ~ 300 | [6 empty] | 102000
Inventronics | EUM-200S | EUM-200S105LT | New Site Datasheet Link: | 90 ~ 305 | 200 | 95 - 286 | 70 - 1050 | 0~10V/PWM/3-Timer-Modes |  | 93.5% |  |  | 0.96 | [5 empty] | 66/67 |  | I |  |  |  |  | 127 ~ 300 | [6 empty] | 102000
Inventronics | EUM-200S | EUM-200S105MG | New Site Datasheet Link: | 90 ~ 305 | 200 | 95 - 286 | 70 - 1050 | 0~10V/PWM/3-Timer-Modes |  | 93.5% |  |  | 0.96 | [5 empty] | 66/67 |  | I |  |  |  |  | 127 ~ 300 | [6 empty] | 102000
Inventronics | EUM-200S | EUM-200S105MT | New Site Datasheet Link: | 90 ~ 305 | 200 | 95 - 286 | 70 - 1050 | 0~10V/PWM/3-Timer-Modes |  | 93.5% |  |  | 0.96 | [5 empty] | 66/67 |  | I |  |  |  |  | 127 ~ 300 | [6 empty] | 102000
Inventronics | EUM-200S | EUM-200S105SB |  | 90 ~ 305 | 200 | 95 - 286 | 70 - 1050 | - |  | 93.5% |  |  | 0.96 | [5 empty] | 66/67 |  | I |  |  |  |  | 127 ~ 300 | [6 empty] | 100000
Inventronics | EUM-200S | EUM-200S105SG |  | 90 ~ 305 | 200 | 95 - 286 | 70 - 1050 | - |  | 93.5% |  |  | 0.96 | [5 empty] | 66/67 |  | I |  |  |  |  | 127 ~ 300 | [6 empty] | 100000
Inventronics | EUM-200S | EUM-200S105ST |  | 90 ~ 305 | 200 | 95 - 286 | 70 - 1050 | - |  | 93.5% |  |  | 0.96 | [5 empty] | 66/67 |  | I |  |  |  |  | 127 ~ 300 | [6 empty] | 100000
Inventronics | EUM-200S | EUM-200S105SV | New Site Datasheet Link: | 90 ~ 305 | 200 | 95 - 286 | 525 - 1050 | - |  | 93.5% |  |  | 0.96 | [5 empty] | 66/67 |  | - |  |  |  |  | 127 ~ 300 | [6 empty] | 100000
Inventronics | EUM-200S | EUM-200S150BB | New Site Datasheet Link: | 90 ~ 305 | 200 | 67 - 190 | 105 - 1500 | DALI-2/3-Timer-Modes |  | 93.5% |  |  | 0.96 | [5 empty] | 66/67 |  | I |  |  |  |  | 127 ~ 300 | [6 empty] | 102000
Inventronics | EUM-200S | EUM-200S150BG | New Site Datasheet Link: | 90 ~ 305 | 200 | 67 - 190 | 105 - 1500 | DALI-2/3-Timer-Modes |  | 93.5% |  |  | 0.96 | [5 empty] | 66/67 |  | I |  |  |  |  | 127 ~ 300 | [6 empty] | 102000
Inventronics | EUM-200S | EUM-200S150BT | New Site Datasheet Link: | 90 ~ 305 | 200 | 67 - 190 | 105 - 1500 | DALI-2/3-Timer-Modes |  | 93.5% |  |  | 0.96 | [5 empty] | 66/67 |  | I |  |  |  |  | 127 ~ 300 | [6 empty] | 102000
Inventronics | EUM-200S | EUM-200S150DB | New Site Datasheet Link: | 90 ~ 305 | 200 | 67 - 190 | 105 - 1500 | 1~5V/1~10V/10V PWM/3-Timer-Modes |  | 93% |  |  | 0.96 | [5 empty] | 66/67 |  | I |  |  |  |  | 127 ~ 300 | [6 empty] | 100000
Inventronics | EUM-200S | EUM-200S150DE | New Site Datasheet Link: | 90 ~ 305 | 200 | 67 - 190 | 105 - 1500 | 1~5V/1~10V/10V PWM/3-Timer-Modes |  | 93% |  |  | 0.96 | [5 empty] | 66/67 |  | II |  |  |  |  | 127 ~ 300 | [6 empty] | 100000
Inventronics | EUM-200S | EUM-200S150DG | New Site Datasheet Link: | 90 ~ 305 | 200 | 67 - 190 | 105 - 1500 | 1~5V/1~10V/10V PWM/3-Timer-Modes |  | 93% |  |  | 0.96 | [5 empty] | 66/67 |  | I |  |  |  |  | 127 ~ 300 | [6 empty] | 100000
Inventronics | EUM-200S | EUM-200S150DT | New Site Datasheet Link: | 90 ~ 305 | 200 | 67 - 190 | 105 - 1500 | 1~5V/1~10V/10V PWM/3-Timer-Modes |  | 93% |  |  | 0.96 | [5 empty] | 66/67 |  | I |  |  |  |  | 127 ~ 300 | [6 empty] | 100000
Inventronics | EUM-200S | EUM-200S150EE | New Site Datasheet Link: | 90 ~ 305 | 200 | 67 - 190 | 105 - 1500 | DALI-2/3-Timer-Modes |  | 93% |  |  | 0.96 | [5 empty] | 66/67 |  | II |  |  |  |  | 127 ~ 300 | [6 empty] | 104000
Inventronics | EUM-200S | EUM-200S150EG | New Site Datasheet Link: | 90 ~ 305 | 200 | 67 - 190 | 105 - 1500 | DALI-2/3-Timer-Modes |  | 93% |  |  | 0.96 | [5 empty] | 66/67 |  | I |  |  |  |  | 127 ~ 300 | [6 empty] | 104000
Inventronics | EUM-200S | EUM-200S150ET | New Site Datasheet Link: | 90 ~ 305 | 200 | 67 - 190 | 105 - 1500 | DALI-2/3-Timer-Modes |  | 93% |  |  | 0.96 | [5 empty] | 66/67 |  | I |  |  |  |  | 127 ~ 300 | [6 empty] | 104000
Inventronics | EUM-200S | EUM-200S150LB | New Site Datasheet Link: | 90 ~ 305 | 200 | 67 - 190 | 105 - 1500 | 0~10V/PWM/3-Timer-Modes |  | 93.5% |  |  | 0.96 | [5 empty] | 66/67 |  | I |  |  |  |  | 127 ~ 300 | [6 empty] | 102000
Inventronics | EUM-200S | EUM-200S150LG | New Site Datasheet Link: | 90 ~ 305 | 200 | 67 - 190 | 105 - 1500 | 0~10V/PWM/3-Timer-Modes |  | 93.5% |  |  | 0.96 | [5 empty] | 66/67 |  | I |  |  |  |  | 127 ~ 300 | [6 empty] | 102000
Inventronics | EUM-200S | EUM-200S150LT | New Site Datasheet Link: | 90 ~ 305 | 200 | 67 - 190 | 105 - 1500 | 0~10V/PWM/3-Timer-Modes |  | 93.5% |  |  | 0.96 | [5 empty] | 66/67 |  | I |  |  |  |  | 127 ~ 300 | [6 empty] | 102000
Inventronics | EUM-200S | EUM-200S150MG | New Site Datasheet Link: | 90 ~ 305 | 200 | 67 - 190 | 105 - 1500 | 0~10V/PWM/3-Timer-Modes |  | 93.5% |  |  | 0.96 | [5 empty] | 66/67 |  | I |  |  |  |  | 127 ~ 300 | [6 empty] | 102000
Inventronics | EUM-200S | EUM-200S150MT | New Site Datasheet Link: | 90 ~ 305 | 200 | 67 - 190 | 105 - 1500 | 0~10V/PWM/3-Timer-Modes |  | 93.5% |  |  | 0.96 | [5 empty] | 66/67 |  | I |  |  |  |  | 127 ~ 300 | [6 empty] | 102000
Inventronics | EUM-200S | EUM-200S150SB |  | 90 ~ 305 | 200 | 67 - 190 | 105 - 1500 | - |  | 93% |  |  | 0.96 | [5 empty] | 66/67 |  | I |  |  |  |  | 127 ~ 300 | [6 empty] | 100000
Inventronics | EUM-200S | EUM-200S150SG |  | 90 ~ 305 | 200 | 67 - 190 | 105 - 1500 | - |  | 93% |  |  | 0.96 | [5 empty] | 66/67 |  | I |  |  |  |  | 127 ~ 300 | [6 empty] | 100000
Inventronics | EUM-200S | EUM-200S150ST |  | 90 ~ 305 | 200 | 67 - 190 | 105 - 1500 | - |  | 93% |  |  | 0.96 | [5 empty] | 66/67 |  | I |  |  |  |  | 127 ~ 300 | [6 empty] | 100000
Inventronics | EUM-200S | EUM-200S150SV | New Site Datasheet Link: | 90 ~ 305 | 200 | 67 - 190 | 750 - 1500 | - |  | 92.5% |  |  | 0.96 | [5 empty] | 66/67 |  | - |  |  |  |  | 127 ~ 300 | [6 empty] | 100000
Inventronics | EUM-200S | EUM-200S280BB | New Site Datasheet Link: | 90 ~ 305 | 200 | 36 - 111 | 180 - 2800 | DALI-2/3-Timer-Modes |  | 93% |  |  | 0.96 | [5 empty] | 66/67 |  | I |  |  |  |  | 127 ~ 300 | [6 empty] | 102000
Inventronics | EUM-200S | EUM-200S280BG | New Site Datasheet Link: | 90 ~ 305 | 200 | 36 - 111 | 180 - 2800 | DALI-2/3-Timer-Modes |  | 93% |  |  | 0.96 | [5 empty] | 66/67 |  | I |  |  |  |  | 127 ~ 300 | [6 empty] | 102000
Inventronics | EUM-200S | EUM-200S280BT | New Site Datasheet Link: | 90 ~ 305 | 200 | 36 - 111 | 180 - 2800 | DALI-2/3-Timer-Modes |  | 93% |  |  | 0.96 | [5 empty] | 66/67 |  | I |  |  |  |  | 127 ~ 300 | [6 empty] | 102000
Inventronics | EUM-200S | EUM-200S280DB | New Site Datasheet Link: | 90 ~ 305 | 200 | 36 - 111 | 180 - 2800 | 1~5V/1~10V/10V PWM/3-Timer-Modes |  | 92.5% |  |  | 0.96 | [5 empty] | 66/67 |  | I |  |  |  |  | 127 ~ 300 | [6 empty] | 100000
Inventronics | EUM-200S | EUM-200S280DE | New Site Datasheet Link: | 90 ~ 305 | 200 | 36 - 111 | 180 - 2800 | 1~5V/1~10V/10V PWM/3-Timer-Modes |  | 92.5% |  |  | 0.96 | [5 empty] | 66/67 |  | II |  |  |  |  | 127 ~ 300 | [6 empty] | 100000
Inventronics | EUM-200S | EUM-200S280DG | New Site Datasheet Link: | 90 ~ 305 | 200 | 36 - 111 | 180 - 2800 | 1~5V/1~10V/10V PWM/3-Timer-Modes |  | 92.5% |  |  | 0.96 | [5 empty] | 66/67 |  | I |  |  |  |  | 127 ~ 300 | [6 empty] | 100000
Inventronics | EUM-200S | EUM-200S280DT | New Site Datasheet Link: | 90 ~ 305 | 200 | 36 - 111 | 180 - 2800 | 1~5V/1~10V/10V PWM/3-Timer-Modes |  | 92.5% |  |  | 0.96 | [5 empty] | 66/67 |  | I |  |  |  |  | 127 ~ 300 | [6 empty] | 100000
Inventronics | EUM-200S | EUM-200S280EE | New Site Datasheet Link: | 90 ~ 305 | 200 | 36 - 111 | 180 - 2800 | DALI-2/3-Timer-Modes |  | 93% |  |  | 0.96 | [5 empty] | 66/67 |  | II |  |  |  |  | 127 ~ 300 | [6 empty] | 104000
Inventronics | EUM-200S | EUM-200S280EG | New Site Datasheet Link: | 90 ~ 305 | 200 | 36 - 111 | 180 - 2800 | DALI-2/3-Timer-Modes |  | 93% |  |  | 0.96 | [5 empty] | 66/67 |  | I |  |  |  |  | 127 ~ 300 | [6 empty] | 104000
Inventronics | EUM-200S | EUM-200S280ET | New Site Datasheet Link: | 90 ~ 305 | 200 | 36 - 111 | 180 - 2800 | DALI-2/3-Timer-Modes |  | 93% |  |  | 0.96 | [5 empty] | 66/67 |  | I |  |  |  |  | 127 ~ 300 | [6 empty] | 104000
Inventronics | EUM-200S | EUM-200S280LB | New Site Datasheet Link: | 90 ~ 305 | 200 | 36 - 111 | 180 - 2800 | 0~10V/PWM/3-Timer-Modes |  | 93% |  |  | 0.96 | [5 empty] | 66/67 |  | I |  |  |  |  | 127 ~ 300 | [6 empty] | 102000
Inventronics | EUM-200S | EUM-200S280LG | New Site Datasheet Link: | 90 ~ 305 | 200 | 36 - 111 | 180 - 2800 | 0~10V/PWM/3-Timer-Modes |  | 93% |  |  | 0.96 | [5 empty] | 66/67 |  | I |  |  |  |  | 127 ~ 300 | [6 empty] | 102000
Inventronics | EUM-200S | EUM-200S280LT | New Site Datasheet Link: | 90 ~ 305 | 200 | 36 - 111 | 180 - 2800 | 0~10V/PWM/3-Timer-Modes |  | 93% |  |  | 0.96 | [5 empty] | 66/67 |  | I |  |  |  |  | 127 ~ 300 | [6 empty] | 102000
Inventronics | EUM-200S | EUM-200S280MG | New Site Datasheet Link: | 90 ~ 305 | 200 | 36 - 111 | 180 - 2800 | 0~10V/PWM/3-Timer-Modes |  | 93% |  |  | 0.96 | [5 empty] | 66/67 |  | I |  |  |  |  | 127 ~ 300 | [6 empty] | 102000
Inventronics | EUM-200S | EUM-200S280MT | New Site Datasheet Link: | 90 ~ 305 | 200 | 36 - 111 | 180 - 2800 | 0~10V/PWM/3-Timer-Modes |  | 93% |  |  | 0.96 | [5 empty] | 66/67 |  | I |  |  |  |  | 127 ~ 300 | [6 empty] | 102000
Inventronics | EUM-200S | EUM-200S280SB |  | 90 ~ 305 | 200 | 36 - 111 | 180 - 2800 | - |  | 92.5% |  |  | 0.96 | [5 empty] | 66/67 |  | I |  |  |  |  | 127 ~ 300 | [6 empty] | 100000
Inventronics | EUM-200S | EUM-200S280SG |  | 90 ~ 305 | 200 | 36 - 111 | 180 - 2800 | - |  | 92.5% |  |  | 0.96 | [5 empty] | 66/67 |  | I |  |  |  |  | 127 ~ 300 | [6 empty] | 100000
Inventronics | EUM-200S | EUM-200S280ST |  | 90 ~ 305 | 200 | 36 - 111 | 180 - 2800 | - |  | 92.5% |  |  | 0.96 | [5 empty] | 66/67 |  | I |  |  |  |  | 127 ~ 300 | [6 empty] | 100000
Inventronics | EUM-200S | EUM-200S280SV | New Site Datasheet Link: | 90 ~ 305 | 200 | 36 - 111 | 1400 - 2800 | - |  | 93% |  |  | 0.96 | [5 empty] | 66/67 |  | - |  |  |  |  | 127 ~ 300 | [6 empty] | 100000
Inventronics | EUM-200S | EUM-200S560BB | New Site Datasheet Link: | 90 ~ 305 | 200 | 18 - 57 | 350 - 5600 | DALI-2/3-Timer-Modes |  | 92% |  |  | 0.96 | [5 empty] | 66/67 |  | I |  |  |  |  | 127 ~ 300 | [6 empty] | 102000
Inventronics | EUM-200S | EUM-200S560BG | New Site Datasheet Link: | 90 ~ 305 | 200 | 18 - 57 | 350 - 5600 | DALI-2/3-Timer-Modes |  | 92% |  |  | 0.96 | [5 empty] | 66/67 |  | I |  |  |  |  | 127 ~ 300 | [6 empty] | 102000
Inventronics | EUM-200S | EUM-200S560BT | New Site Datasheet Link: | 90 ~ 305 | 200 | 18 - 57 | 350 - 5600 | DALI-2/3-Timer-Modes |  | 92% |  |  | 0.96 | [5 empty] | 66/67 |  | I |  |  |  |  | 127 ~ 300 | [6 empty] | 102000
Inventronics | EUM-200S | EUM-200S560DB | New Site Datasheet Link: | 90 ~ 305 | 200 | 18 - 57 | 350 - 5600 | 1~5V/1~10V/10V PWM/3-Timer-Modes |  | 92% |  |  | 0.96 | [5 empty] | 66/67 |  | I |  |  |  |  | 127 ~ 300 | [6 empty] | 100000
Inventronics | EUM-200S | EUM-200S560DE | New Site Datasheet Link: | 90 ~ 305 | 200 | 18 - 57 | 350 - 5600 | 1~5V/1~10V/10V PWM/3-Timer-Modes |  | 92.5% |  |  | 0.96 | [5 empty] | 66/67 |  | II |  |  |  |  | 127 ~ 300 | [6 empty] | 100000
Inventronics | EUM-200S | EUM-200S560DG | New Site Datasheet Link: | 90 ~ 305 | 200 | 18 - 57 | 350 - 5600 | 1~5V/1~10V/10V PWM/3-Timer-Modes |  | 92% |  |  | 0.96 | [5 empty] | 66/67 |  | I |  |  |  |  | 127 ~ 300 | [6 empty] | 100000
Inventronics | EUM-200S | EUM-200S560DT | New Site Datasheet Link: | 90 ~ 305 | 200 | 18 - 57 | 350 - 5600 | 1~5V/1~10V/10V PWM/3-Timer-Modes |  | 92% |  |  | 0.96 | [5 empty] | 66/67 |  | I |  |  |  |  | 127 ~ 300 | [6 empty] | 100000
Inventronics | EUM-200S | EUM-200S560EE | New Site Datasheet Link: | 90 ~ 305 | 200 | 18 - 57 | 350 - 5600 | DALI-2/3-Timer-Modes |  | 92.5% |  |  | 0.96 | [5 empty] | 66/67 |  | II |  |  |  |  | 127 ~ 300 | [6 empty] | 104000
Inventronics | EUM-200S | EUM-200S560EG | New Site Datasheet Link: | 90 ~ 305 | 200 | 18 - 57 | 350 - 5600 | DALI-2/3-Timer-Modes |  | 92.5% |  |  | 0.96 | [5 empty] | 66/67 |  | I |  |  |  |  | 127 ~ 300 | [6 empty] | 104000
Inventronics | EUM-200S | EUM-200S560ET | New Site Datasheet Link: | 90 ~ 305 | 200 | 18 - 57 | 350 - 5600 | DALI-2/3-Timer-Modes |  | 92.5% |  |  | 0.96 | [5 empty] | 66/67 |  | I |  |  |  |  | 127 ~ 300 | [6 empty] | 104000
Inventronics | EUM-200S | EUM-200S560LB | New Site Datasheet Link: | 90 ~ 305 | 200 | 18 - 57 | 350 - 5600 | 0~10V/PWM/3-Timer-Modes |  | 92% |  |  | 0.96 | [5 empty] | 66/67 |  | I |  |  |  |  | 127 ~ 300 | [6 empty] | 102000
Inventronics | EUM-200S | EUM-200S560LG | New Site Datasheet Link: | 90 ~ 305 | 200 | 18 - 57 | 350 - 5600 | 0~10V/PWM/3-Timer-Modes |  | 92% |  |  | 0.96 | [5 empty] | 66/67 |  | I |  |  |  |  | 127 ~ 300 | [6 empty] | 102000
Inventronics | EUM-200S | EUM-200S560LT | New Site Datasheet Link: | 90 ~ 305 | 200 | 18 - 57 | 350 - 5600 | 0~10V/PWM/3-Timer-Modes |  | 92% |  |  | 0.96 | [5 empty] | 66/67 |  | I |  |  |  |  | 127 ~ 300 | [6 empty] | 102000
Inventronics | EUM-200S | EUM-200S560MG | New Site Datasheet Link: | 90 ~ 305 | 200 | 18 - 57 | 350 - 5600 | 0~10V/PWM/3-Timer-Modes |  | 92% |  |  | 0.96 | [5 empty] | 66/67 |  | I |  |  |  |  | 127 ~ 300 | [6 empty] | 102000
Inventronics | EUM-200S | EUM-200S560MT | New Site Datasheet Link: | 90 ~ 305 | 200 | 18 - 57 | 350 - 5600 | 0~10V/PWM/3-Timer-Modes |  | 92% |  |  | 0.96 | [5 empty] | 66/67 |  | I |  |  |  |  | 127 ~ 300 | [6 empty] | 102000
Inventronics | EUM-200S | EUM-200S560SB |  | 90 ~ 305 | 200 | 18 - 57 | 350 - 5600 | - |  | 92% |  |  | 0.96 | [5 empty] | 66/67 |  | I |  |  |  |  | 127 ~ 300 | [6 empty] | 100000
Inventronics | EUM-200S | EUM-200S560SG |  | 90 ~ 305 | 200 | 18 - 57 | 350 - 5600 | - |  | 92% |  |  | 0.96 | [5 empty] | 66/67 |  | I |  |  |  |  | 127 ~ 300 | [6 empty] | 100000
Inventronics | EUM-200S | EUM-200S560ST |  | 90 ~ 305 | 200 | 18 - 57 | 350 - 5600 | - |  | 92% |  |  | 0.96 | [5 empty] | 66/67 |  | I |  |  |  |  | 127 ~ 300 | [6 empty] | 100000
Inventronics | EUM-200S | EUM-200S560SV | New Site Datasheet Link: | 90 ~ 305 | 200 | 18 - 57 | 2800 - 5600 | - |  | 92.5% |  |  | 0.96 | [5 empty] | 66/67 |  | - |  |  |  |  | 127 ~ 300 | [6 empty] | 100000
Inventronics | EUM-240S | EUM-240S070DE | New Site Datasheet Link: | 90 ~ 305 | 240 | 171 - 453 | 53 - 700 | 1~5V/1~10V/10V PWM/3-Timer-Modes |  | 94% |  |  | 0.96 | [5 empty] | 66/67 |  | II |  |  |  |  | 127 ~ 300 | [6 empty] | 100000
Inventronics | EUM-240S | EUM-240S070DG | New Site Datasheet Link: | 90 ~ 305 | 240 | 171 - 453 | 53 - 700 | 1~5V/1~10V/10V PWM/3-Timer-Modes |  | 94% |  |  | 0.96 | [5 empty] | 66/67 |  | I |  |  |  |  | 127 ~ 300 | [6 empty] | 100000
Inventronics | EUM-240S | EUM-240S070EB | New Site Datasheet Link: | 90 ~ 305 | 240 | 171 - 453 | 53 - 700 | DALI-2/3-Timer-Modes |  | 94.5% |  |  | 0.96 | [5 empty] | 66/67 |  | I |  |  |  |  | 127 ~ 300 | [6 empty] | 120000
Inventronics | EUM-240S | EUM-240S070EE | New Site Datasheet Link: | 90 ~ 305 | 240 | 171 - 453 | 53 - 700 | DALI-2/3-Timer-Modes |  | 94.5% |  |  | 0.96 | [5 empty] | 66/67 |  | II |  |  |  |  | 127 ~ 300 | [6 empty] | 120000
Inventronics | EUM-240S | EUM-240S070EG | New Site Datasheet Link: | 90 ~ 305 | 240 | 171 - 453 | 53 - 700 | DALI-2/3-Timer-Modes |  | 94.5% |  |  | 0.96 | [5 empty] | 66/67 |  | I |  |  |  |  | 127 ~ 300 | [6 empty] | 120000
Inventronics | EUM-240S | EUM-240S070ET | New Site Datasheet Link: | 90 ~ 305 | 240 | 171 - 453 | 53 - 700 | DALI-2/3-Timer-Modes |  | 94.5% |  |  | 0.96 | [5 empty] | 66/67 |  | I |  |  |  |  | 127 ~ 300 | [6 empty] | 120000
Inventronics | EUM-240S | EUM-240S070SG |  | 90 ~ 305 | 240 | 171 - 453 | 53 - 700 | - |  | 94% |  |  | 0.96 | [5 empty] | 66/67 |  | I |  |  |  |  | 127 ~ 300 | [6 empty] | 100000
Inventronics | EUM-240S | EUM-240S105BB | New Site Datasheet Link: | 90 ~ 305 | 240 | 115 - 343 | 70 - 1050 | DALI-2/3-Timer-Modes |  | 94% |  |  | 0.96 | [5 empty] | 66/67 |  | I |  |  |  |  | 127 ~ 300 | [6 empty] | 101000
Inventronics | EUM-240S | EUM-240S105BG | New Site Datasheet Link: | 90 ~ 305 | 240 | 115 - 343 | 70 - 1050 | DALI-2/3-Timer-Modes |  | 94% |  |  | 0.96 | [5 empty] | 66/67 |  | I |  |  |  |  | 127 ~ 300 | [6 empty] | 101000
Inventronics | EUM-240S | EUM-240S105BT | New Site Datasheet Link: | 90 ~ 305 | 240 | 115 - 343 | 70 - 1050 | DALI-2/3-Timer-Modes |  | 94% |  |  | 0.96 | [5 empty] | 66/67 |  | I |  |  |  |  | 127 ~ 300 | [6 empty] | 101000
Inventronics | EUM-240S | EUM-240S105DB | New Site Datasheet Link: | 90 ~ 305 | 240 | 115 - 343 | 70 - 1050 | 1~5V/1~10V/10V PWM/3-Timer-Modes |  | 94% |  |  | 0.96 | [5 empty] | 66/67 |  | I |  |  |  |  | 127 ~ 300 | [6 empty] | 100000
Inventronics | EUM-240S | EUM-240S105DE | New Site Datasheet Link: | 90 ~ 305 | 240 | 115 - 343 | 70 - 1050 | 1~5V/1~10V/10V PWM/3-Timer-Modes |  | 94% |  |  | 0.96 | [5 empty] | 66/67 |  | II |  |  |  |  | 127 ~ 300 | [6 empty] | 100000
Inventronics | EUM-240S | EUM-240S105DG | New Site Datasheet Link: | 90 ~ 305 | 240 | 115 - 343 | 70 - 1050 | 1~5V/1~10V/10V PWM/3-Timer-Modes |  | 94% |  |  | 0.96 | [5 empty] | 66/67 |  | I |  |  |  |  | 127 ~ 300 | [6 empty] | 100000
Inventronics | EUM-240S | EUM-240S105DT | New Site Datasheet Link: | 90 ~ 305 | 240 | 115 - 343 | 70 - 1050 | 1~5V/1~10V/10V PWM/3-Timer-Modes |  | 94% |  |  | 0.96 | [5 empty] | 66/67 |  | I |  |  |  |  | 127 ~ 300 | [6 empty] | 100000
Inventronics | EUM-240S | EUM-240S105EB | New Site Datasheet Link: | 90 ~ 305 | 240 | 115 - 343 | 70 - 1050 | DALI-2/3-Timer-Modes |  | 94% |  |  | 0.96 | [5 empty] | 66/67 |  | I |  |  |  |  | 127 ~ 300 | [6 empty] | 120000
Inventronics | EUM-240S | EUM-240S105EE | New Site Datasheet Link: | 90 ~ 305 | 240 | 115 - 343 | 70 - 1050 | DALI-2/3-Timer-Modes |  | 94% |  |  | 0.96 | [5 empty] | 66/67 |  | II |  |  |  |  | 127 ~ 300 | [6 empty] | 120000
Inventronics | EUM-240S | EUM-240S105EG | New Site Datasheet Link: | 90 ~ 305 | 240 | 115 - 343 | 70 - 1050 | DALI-2/3-Timer-Modes |  | 94% |  |  | 0.96 | [5 empty] | 66/67 |  | I |  |  |  |  | 127 ~ 300 | [6 empty] | 120000
Inventronics | EUM-240S | EUM-240S105ET | New Site Datasheet Link: | 90 ~ 305 | 240 | 115 - 343 | 70 - 1050 | DALI-2/3-Timer-Modes |  | 94% |  |  | 0.96 | [5 empty] | 66/67 |  | I |  |  |  |  | 127 ~ 300 | [6 empty] | 120000
Inventronics | EUM-240S | EUM-240S105LB | New Site Datasheet Link: | 90 ~ 305 | 240 | 115 - 343 | 70 - 1050 | 0~10V/PWM/3-Timer-Modes |  | 94% |  |  | 0.96 | [5 empty] | 66/67 |  | I |  |  |  |  | 127 ~ 300 | [6 empty] | 101000
Inventronics | EUM-240S | EUM-240S105LG | New Site Datasheet Link: | 90 ~ 305 | 240 | 115 - 343 | 70 - 1050 | 0~10V/PWM/3-Timer-Modes |  | 94% |  |  | 0.96 | [5 empty] | 66/67 |  | I |  |  |  |  | 127 ~ 300 | [6 empty] | 101000
Inventronics | EUM-240S | EUM-240S105LT | New Site Datasheet Link: | 90 ~ 305 | 240 | 115 - 343 | 70 - 1050 | 0~10V/PWM/3-Timer-Modes |  | 94% |  |  | 0.96 | [5 empty] | 66/67 |  | I |  |  |  |  | 127 ~ 300 | [6 empty] | 101000
Inventronics | EUM-240S | EUM-240S105MG | New Site Datasheet Link: | 90 ~ 305 | 240 | 115 - 343 | 70 - 1050 | 0~10V/PWM/3-Timer-Modes |  | 94% |  |  | 0.96 | [5 empty] | 66/67 |  | I |  |  |  |  | 127 ~ 300 | [6 empty] | 101000
Inventronics | EUM-240S | EUM-240S105MT | New Site Datasheet Link: | 90 ~ 305 | 240 | 115 - 343 | 70 - 1050 | 0~10V/PWM/3-Timer-Modes |  | 94% |  |  | 0.96 | [5 empty] | 66/67 |  | I |  |  |  |  | 127 ~ 300 | [6 empty] | 101000
Inventronics | EUM-240S | EUM-240S105SB |  | 90 ~ 305 | 240 | 115 - 343 | 70 - 1050 | - |  | 94% |  |  | 0.96 | [5 empty] | 66/67 |  | I |  |  |  |  | 127 ~ 300 | [6 empty] | 100000
Inventronics | EUM-240S | EUM-240S105SG |  | 90 ~ 305 | 240 | 115 - 343 | 70 - 1050 | - |  | 94% |  |  | 0.96 | [5 empty] | 66/67 |  | I |  |  |  |  | 127 ~ 300 | [6 empty] | 100000
Inventronics | EUM-240S | EUM-240S105ST |  | 90 ~ 305 | 240 | 115 - 343 | 70 - 1050 | - |  | 94% |  |  | 0.96 | [5 empty] | 66/67 |  | I |  |  |  |  | 127 ~ 300 | [6 empty] | 100000
Inventronics | EUM-240S | EUM-240S105SV | New Site Datasheet Link: | 90 ~ 305 | 240 | 115 - 343 | 525 - 1050 | - |  | 94.5% |  |  | 0.96 | [5 empty] | 66/67 |  | - |  |  |  |  | 127 ~ 300 | [6 empty] | 100000
Inventronics | EUM-240S | EUM-240S150BB | New Site Datasheet Link: | 90 ~ 305 | 240 | 80 - 229 | 105 - 1500 | DALI-2/3-Timer-Modes |  | 93.5% |  |  | 0.96 | [5 empty] | 66/67 |  | I |  |  |  |  | 127 ~ 300 | [6 empty] | 101000
Inventronics | EUM-240S | EUM-240S150BG | New Site Datasheet Link: | 90 ~ 305 | 240 | 80 - 229 | 105 - 1500 | DALI-2/3-Timer-Modes |  | 93.5% |  |  | 0.96 | [5 empty] | 66/67 |  | I |  |  |  |  | 127 ~ 300 | [6 empty] | 101000
Inventronics | EUM-240S | EUM-240S150BT | New Site Datasheet Link: | 90 ~ 305 | 240 | 80 - 229 | 105 - 1500 | DALI-2/3-Timer-Modes |  | 93.5% |  |  | 0.96 | [5 empty] | 66/67 |  | I |  |  |  |  | 127 ~ 300 | [6 empty] | 101000
Inventronics | EUM-240S | EUM-240S150DB | New Site Datasheet Link: | 90 ~ 305 | 240 | 80 - 229 | 105 - 1500 | 1~5V/1~10V/10V PWM/3-Timer-Modes |  | 93.5% |  |  | 0.96 | [5 empty] | 66/67 |  | I |  |  |  |  | 127 ~ 300 | [6 empty] | 100000
Inventronics | EUM-240S | EUM-240S150DE | New Site Datasheet Link: | 90 ~ 305 | 240 | 80 - 229 | 105 - 1500 | 1~5V/1~10V/10V PWM/3-Timer-Modes |  | 93.5% |  |  | 0.96 | [5 empty] | 66/67 |  | II |  |  |  |  | 127 ~ 300 | [6 empty] | 100000
Inventronics | EUM-240S | EUM-240S150DG | New Site Datasheet Link: | 90 ~ 305 | 240 | 80 - 229 | 105 - 1500 | 1~5V/1~10V/10V PWM/3-Timer-Modes |  | 93.5% |  |  | 0.96 | [5 empty] | 66/67 |  | I |  |  |  |  | 127 ~ 300 | [6 empty] | 100000
Inventronics | EUM-240S | EUM-240S150DT | New Site Datasheet Link: | 90 ~ 305 | 240 | 80 - 229 | 105 - 1500 | 1~5V/1~10V/10V PWM/3-Timer-Modes |  | 93.5% |  |  | 0.96 | [5 empty] | 66/67 |  | I |  |  |  |  | 127 ~ 300 | [6 empty] | 100000
Inventronics | EUM-240S | EUM-240S150EB | New Site Datasheet Link: | 90 ~ 305 | 240 | 80 - 229 | 105 - 1500 | DALI-2/3-Timer-Modes |  | 93.5% |  |  | 0.96 | [5 empty] | 66/67 |  | I |  |  |  |  | 127 ~ 300 | [6 empty] | 120000
Inventronics | EUM-240S | EUM-240S150EE | New Site Datasheet Link: | 90 ~ 305 | 240 | 80 - 229 | 105 - 1500 | DALI-2/3-Timer-Modes |  | 93.5% |  |  | 0.96 | [5 empty] | 66/67 |  | II |  |  |  |  | 127 ~ 300 | [6 empty] | 120000
Inventronics | EUM-240S | EUM-240S150EG | New Site Datasheet Link: | 90 ~ 305 | 240 | 80 - 229 | 105 - 1500 | DALI-2/3-Timer-Modes |  | 93.5% |  |  | 0.96 | [5 empty] | 66/67 |  | I |  |  |  |  | 127 ~ 300 | [6 empty] | 120000
Inventronics | EUM-240S | EUM-240S150ET | New Site Datasheet Link: | 90 ~ 305 | 240 | 80 - 229 | 105 - 1500 | DALI-2/3-Timer-Modes |  | 93.5% |  |  | 0.96 | [5 empty] | 66/67 |  | I |  |  |  |  | 127 ~ 300 | [6 empty] | 120000
Inventronics | EUM-240S | EUM-240S150LB | New Site Datasheet Link: | 90 ~ 305 | 240 | 80 - 229 | 105 - 1500 | 0~10V/PWM/3-Timer-Modes |  | 93.5% |  |  | 0.96 | [5 empty] | 66/67 |  | I |  |  |  |  | 127 ~ 300 | [6 empty] | 101000
Inventronics | EUM-240S | EUM-240S150LG | New Site Datasheet Link: | 90 ~ 305 | 240 | 80 - 229 | 105 - 1500 | 0~10V/PWM/3-Timer-Modes |  | 93.5% |  |  | 0.96 | [5 empty] | 66/67 |  | I |  |  |  |  | 127 ~ 300 | [6 empty] | 101000
Inventronics | EUM-240S | EUM-240S150LT | New Site Datasheet Link: | 90 ~ 305 | 240 | 80 - 229 | 105 - 1500 | 0~10V/PWM/3-Timer-Modes |  | 93.5% |  |  | 0.96 | [5 empty] | 66/67 |  | I |  |  |  |  | 127 ~ 300 | [6 empty] | 101000
Inventronics | EUM-240S | EUM-240S150MG | New Site Datasheet Link: | 90 ~ 305 | 240 | 80 - 229 | 105 - 1500 | 0~10V/PWM/3-Timer-Modes |  | 93.5% |  |  | 0.96 | [5 empty] | 66/67 |  | I |  |  |  |  | 127 ~ 300 | [6 empty] | 101000
Inventronics | EUM-240S | EUM-240S150MT | New Site Datasheet Link: | 90 ~ 305 | 240 | 80 - 229 | 105 - 1500 | 0~10V/PWM/3-Timer-Modes |  | 93.5% |  |  | 0.96 | [5 empty] | 66/67 |  | I |  |  |  |  | 127 ~ 300 | [6 empty] | 101000
Inventronics | EUM-240S | EUM-240S150SB |  | 90 ~ 305 | 240 | 80 - 229 | 105 - 1500 | - |  | 93.5% |  |  | 0.96 | [5 empty] | 66/67 |  | I |  |  |  |  | 127 ~ 300 | [6 empty] | 100000
Inventronics | EUM-240S | EUM-240S150SG |  | 90 ~ 305 | 240 | 80 - 229 | 105 - 1500 | - |  | 93.5% |  |  | 0.96 | [5 empty] | 66/67 |  | I |  |  |  |  | 127 ~ 300 | [6 empty] | 100000
Inventronics | EUM-240S | EUM-240S150ST |  | 90 ~ 305 | 240 | 80 - 229 | 105 - 1500 | - |  | 93.5% |  |  | 0.96 | [5 empty] | 66/67 |  | I |  |  |  |  | 127 ~ 300 | [6 empty] | 100000
Inventronics | EUM-240S | EUM-240S150SV | New Site Datasheet Link: | 90 ~ 305 | 240 | 80 - 229 | 750 - 1500 | - |  | 94% |  |  | 0.96 | [5 empty] | 66/67 |  | - |  |  |  |  | 127 ~ 300 | [6 empty] | 100000
Inventronics | EUM-240S | EUM-240S350BB | New Site Datasheet Link: | 90 ~ 305 | 240 | 35 - 111 | 215 - 3500 | DALI-2/3-Timer-Modes |  | 93% |  |  | 0.96 | [5 empty] | 66/67 |  | I |  |  |  |  | 127 ~ 300 | [6 empty] | 101000
Inventronics | EUM-240S | EUM-240S350BG | New Site Datasheet Link: | 90 ~ 305 | 240 | 35 - 111 | 215 - 3500 | DALI-2/3-Timer-Modes |  | 93% |  |  | 0.96 | [5 empty] | 66/67 |  | I |  |  |  |  | 127 ~ 300 | [6 empty] | 101000
Inventronics | EUM-240S | EUM-240S350BT | New Site Datasheet Link: | 90 ~ 305 | 240 | 35 - 111 | 215 - 3500 | DALI-2/3-Timer-Modes |  | 93% |  |  | 0.96 | [5 empty] | 66/67 |  | I |  |  |  |  | 127 ~ 300 | [6 empty] | 101000
Inventronics | EUM-240S | EUM-240S350DB | New Site Datasheet Link: | 90 ~ 305 | 240 | 35 - 111 | 215 - 3500 | 1~5V/1~10V/10V PWM/3-Timer-Modes |  | 93% |  |  | 0.96 | [5 empty] | 66/67 |  | I |  |  |  |  | 127 ~ 300 | [6 empty] | 100000
Inventronics | EUM-240S | EUM-240S350DE | New Site Datasheet Link: | 90 ~ 305 | 240 | 35 - 111 | 215 - 3500 | 1~5V/1~10V/10V PWM/3-Timer-Modes |  | 93% |  |  | 0.96 | [5 empty] | 66/67 |  | II |  |  |  |  | 127 ~ 300 | [6 empty] | 100000
Inventronics | EUM-240S | EUM-240S350DG | New Site Datasheet Link: | 90 ~ 305 | 240 | 35 - 111 | 215 - 3500 | 1~5V/1~10V/10V PWM/3-Timer-Modes |  | 93% |  |  | 0.96 | [5 empty] | 66/67 |  | I |  |  |  |  | 127 ~ 300 | [6 empty] | 100000
Inventronics | EUM-240S | EUM-240S350DT | New Site Datasheet Link: | 90 ~ 305 | 240 | 35 - 111 | 215 - 3500 | 1~5V/1~10V/10V PWM/3-Timer-Modes |  | 93% |  |  | 0.96 | [5 empty] | 66/67 |  | I |  |  |  |  | 127 ~ 300 | [6 empty] | 100000
Inventronics | EUM-240S | EUM-240S350EB | New Site Datasheet Link: | 90 ~ 305 | 240 | 35 - 111 | 215 - 3500 | DALI-2/3-Timer-Modes |  | 94% |  |  | 0.96 | [5 empty] | 66/67 |  | I |  |  |  |  | 127 ~ 300 | [6 empty] | 120000
Inventronics | EUM-240S | EUM-240S350EE | New Site Datasheet Link: | 90 ~ 305 | 240 | 35 - 111 | 215 - 3500 | DALI-2/3-Timer-Modes |  | 94% |  |  | 0.96 | [5 empty] | 66/67 |  | II |  |  |  |  | 127 ~ 300 | [6 empty] | 120000
Inventronics | EUM-240S | EUM-240S350EG | New Site Datasheet Link: | 90 ~ 305 | 240 | 35 - 111 | 215 - 3500 | DALI-2/3-Timer-Modes |  | 94% |  |  | 0.96 | [5 empty] | 66/67 |  | I |  |  |  |  | 127 ~ 300 | [6 empty] | 120000
Inventronics | EUM-240S | EUM-240S350ET | New Site Datasheet Link: | 90 ~ 305 | 240 | 35 - 111 | 215 - 3500 | DALI-2/3-Timer-Modes |  | 94% |  |  | 0.96 | [5 empty] | 66/67 |  | I |  |  |  |  | 127 ~ 300 | [6 empty] | 120000
Inventronics | EUM-240S | EUM-240S350LB | New Site Datasheet Link: | 90 ~ 305 | 240 | 35 - 111 | 215 - 3500 | 0~10V/PWM/3-Timer-Modes |  | 93% |  |  | 0.96 | [5 empty] | 66/67 |  | I |  |  |  |  | 127 ~ 300 | [6 empty] | 101000
Inventronics | EUM-240S | EUM-240S350LG | New Site Datasheet Link: | 90 ~ 305 | 240 | 35 - 111 | 215 - 3500 | 0~10V/PWM/3-Timer-Modes |  | 93% |  |  | 0.96 | [5 empty] | 66/67 |  | I |  |  |  |  | 127 ~ 300 | [6 empty] | 101000
Inventronics | EUM-240S | EUM-240S350LT | New Site Datasheet Link: | 90 ~ 305 | 240 | 35 - 111 | 215 - 3500 | 0~10V/PWM/3-Timer-Modes |  | 93% |  |  | 0.96 | [5 empty] | 66/67 |  | I |  |  |  |  | 127 ~ 300 | [6 empty] | 101000
Inventronics | EUM-240S | EUM-240S350MG | New Site Datasheet Link: | 90 ~ 305 | 240 | 35 - 111 | 215 - 3500 | 0~10V/PWM/3-Timer-Modes |  | 93% |  |  | 0.96 | [5 empty] | 66/67 |  | I |  |  |  |  | 127 ~ 300 | [6 empty] | 101000
Inventronics | EUM-240S | EUM-240S350MT | New Site Datasheet Link: | 90 ~ 305 | 240 | 35 - 111 | 215 - 3500 | 0~10V/PWM/3-Timer-Modes |  | 93% |  |  | 0.96 | [5 empty] | 66/67 |  | I |  |  |  |  | 127 ~ 300 | [6 empty] | 101000
Inventronics | EUM-240S | EUM-240S350SB |  | 90 ~ 305 | 240 | 35 - 111 | 215 - 3500 | - |  | 93% |  |  | 0.96 | [5 empty] | 66/67 |  | I |  |  |  |  | 127 ~ 300 | [6 empty] | 100000
Inventronics | EUM-240S | EUM-240S350SG |  | 90 ~ 305 | 240 | 35 - 111 | 215 - 3500 | - |  | 93% |  |  | 0.96 | [5 empty] | 66/67 |  | I |  |  |  |  | 127 ~ 300 | [6 empty] | 100000
Inventronics | EUM-240S | EUM-240S350ST |  | 90 ~ 305 | 240 | 35 - 111 | 215 - 3500 | - |  | 93% |  |  | 0.96 | [5 empty] | 66/67 |  | I |  |  |  |  | 127 ~ 300 | [6 empty] | 100000
Inventronics | EUM-240S | EUM-240S350SV | New Site Datasheet Link: | 90 ~ 305 | 240 | 35 - 111 | 1750 - 3500 | - |  | 93% |  |  | 0.96 | [5 empty] | 66/67 |  | - |  |  |  |  | 127 ~ 300 | [6 empty] | 100000
Inventronics | EUM-240S | EUM-240S670BB | New Site Datasheet Link: | 90 ~ 305 | 240 | 18 - 57 | 420 - 6700 | DALI-2/3-Timer-Modes |  | 92.5% |  |  | 0.96 | [5 empty] | 66/67 |  | I |  |  |  |  | 127 ~ 300 | [6 empty] | 101000
Inventronics | EUM-240S | EUM-240S670BG | New Site Datasheet Link: | 90 ~ 305 | 240 | 18 - 57 | 420 - 6700 | DALI-2/3-Timer-Modes |  | 92.5% |  |  | 0.96 | [5 empty] | 66/67 |  | I |  |  |  |  | 127 ~ 300 | [6 empty] | 101000
Inventronics | EUM-240S | EUM-240S670BT | New Site Datasheet Link: | 90 ~ 305 | 240 | 18 - 57 | 420 - 6700 | DALI-2/3-Timer-Modes |  | 92.5% |  |  | 0.96 | [5 empty] | 66/67 |  | I |  |  |  |  | 127 ~ 300 | [6 empty] | 101000
Inventronics | EUM-240S | EUM-240S670DB | New Site Datasheet Link: | 90 ~ 305 | 240 | 18 - 57 | 420 - 6700 | 1~5V/1~10V/10V PWM/3-Timer-Modes |  | 92.5% |  |  | 0.96 | [5 empty] | 66/67 |  | I |  |  |  |  | 127 ~ 300 | [6 empty] | 100000
Inventronics | EUM-240S | EUM-240S670DE | New Site Datasheet Link: | 90 ~ 305 | 240 | 18 - 57 | 420 - 6700 | 1~5V/1~10V/10V PWM/3-Timer-Modes |  | 92.5% |  |  | 0.96 | [5 empty] | 66/67 |  | II |  |  |  |  | 127 ~ 300 | [6 empty] | 100000
Inventronics | EUM-240S | EUM-240S670DG | New Site Datasheet Link: | 90 ~ 305 | 240 | 18 - 57 | 420 - 6700 | 1~5V/1~10V/10V PWM/3-Timer-Modes |  | 92.5% |  |  | 0.96 | [5 empty] | 66/67 |  | I |  |  |  |  | 127 ~ 300 | [6 empty] | 100000
Inventronics | EUM-240S | EUM-240S670DT | New Site Datasheet Link: | 90 ~ 305 | 240 | 18 - 57 | 420 - 6700 | 1~5V/1~10V/10V PWM/3-Timer-Modes |  | 92.5% |  |  | 0.96 | [5 empty] | 66/67 |  | I |  |  |  |  | 127 ~ 300 | [6 empty] | 100000
Inventronics | EUM-240S | EUM-240S670EB | New Site Datasheet Link: | 90 ~ 305 | 240 | 18 - 57 | 420 - 6700 | DALI-2/3-Timer-Modes |  | 93% |  |  | 0.96 | [5 empty] | 66/67 |  | I |  |  |  |  | 127 ~ 300 | [6 empty] | 120000
Inventronics | EUM-240S | EUM-240S670EE | New Site Datasheet Link: | 90 ~ 305 | 240 | 18 - 57 | 420 - 6700 | DALI-2/3-Timer-Modes |  | 93% |  |  | 0.96 | [5 empty] | 66/67 |  | II |  |  |  |  | 127 ~ 300 | [6 empty] | 120000
Inventronics | EUM-240S | EUM-240S670EG | New Site Datasheet Link: | 90 ~ 305 | 240 | 18 - 57 | 420 - 6700 | DALI-2/3-Timer-Modes |  | 93% |  |  | 0.96 | [5 empty] | 66/67 |  | I |  |  |  |  | 127 ~ 300 | [6 empty] | 120000
Inventronics | EUM-240S | EUM-240S670ET | New Site Datasheet Link: | 90 ~ 305 | 240 | 18 - 57 | 420 - 6700 | DALI-2/3-Timer-Modes |  | 93% |  |  | 0.96 | [5 empty] | 66/67 |  | I |  |  |  |  | 127 ~ 300 | [6 empty] | 120000
Inventronics | EUM-240S | EUM-240S670LB | New Site Datasheet Link: | 90 ~ 305 | 240 | 18 - 57 | 420 - 6700 | 0~10V/PWM/3-Timer-Modes |  | 92.5% |  |  | 0.96 | [5 empty] | 66/67 |  | I |  |  |  |  | 127 ~ 300 | [6 empty] | 101000
Inventronics | EUM-240S | EUM-240S670LG | New Site Datasheet Link: | 90 ~ 305 | 240 | 18 - 57 | 420 - 6700 | 0~10V/PWM/3-Timer-Modes |  | 92.5% |  |  | 0.96 | [5 empty] | 66/67 |  | I |  |  |  |  | 127 ~ 300 | [6 empty] | 101000
Inventronics | EUM-240S | EUM-240S670LT | New Site Datasheet Link: | 90 ~ 305 | 240 | 18 - 57 | 420 - 6700 | 0~10V/PWM/3-Timer-Modes |  | 92.5% |  |  | 0.96 | [5 empty] | 66/67 |  | I |  |  |  |  | 127 ~ 300 | [6 empty] | 101000
Inventronics | EUM-240S | EUM-240S670MG | New Site Datasheet Link: | 90 ~ 305 | 240 | 18 - 57 | 420 - 6700 | 0~10V/PWM/3-Timer-Modes |  | 92.5% |  |  | 0.96 | [5 empty] | 66/67 |  | I |  |  |  |  | 127 ~ 300 | [6 empty] | 101000
Inventronics | EUM-240S | EUM-240S670MT | New Site Datasheet Link: | 90 ~ 305 | 240 | 18 - 57 | 420 - 6700 | 0~10V/PWM/3-Timer-Modes |  | 92.5% |  |  | 0.96 | [5 empty] | 66/67 |  | I |  |  |  |  | 127 ~ 300 | [6 empty] | 101000
Inventronics | EUM-240S | EUM-240S670SB |  | 90 ~ 305 | 240 | 18 - 57 | 420 - 6700 | - |  | 92.5% |  |  | 0.96 | [5 empty] | 66/67 |  | I |  |  |  |  | 127 ~ 300 | [6 empty] | 100000
Inventronics | EUM-240S | EUM-240S670SG |  | 90 ~ 305 | 240 | 18 - 57 | 420 - 6700 | - |  | 92.5% |  |  | 0.96 | [5 empty] | 66/67 |  | I |  |  |  |  | 127 ~ 300 | [6 empty] | 100000
Inventronics | EUM-240S | EUM-240S670ST |  | 90 ~ 305 | 240 | 18 - 57 | 420 - 6700 | - |  | 92.5% |  |  | 0.96 | [5 empty] | 66/67 |  | I |  |  |  |  | 127 ~ 300 | [6 empty] | 100000
Inventronics | EUM-240S | EUM-240S670SV | New Site Datasheet Link: | 90 ~ 305 | 240 | 18 - 57 | 3350 - 6700 | - |  | 92.5% |  |  | 0.96 | [5 empty] | 66/67 |  | - |  |  |  |  | 127 ~ 300 | [6 empty] | 100000
Inventronics | EUM-320S | EUM-320S105BB | New Site Datasheet Link: | 90 ~ 305 | 320 | 153 - 457 | 70 - 1050 | DALI-2/3-Timer-Modes |  | 94.5% |  |  | 0.96 | [5 empty] | 66/67 |  | I |  |  |  |  | 127 ~ 300 | [6 empty] | 112000
Inventronics | EUM-320S | EUM-320S105BG | New Site Datasheet Link: | 90 ~ 305 | 320 | 153 - 457 | 70 - 1050 | DALI-2/3-Timer-Modes |  | 94.5% |  |  | 0.96 | [5 empty] | 66/67 |  | I |  |  |  |  | 127 ~ 300 | [6 empty] | 112000
Inventronics | EUM-320S | EUM-320S105BT | New Site Datasheet Link: | 90 ~ 305 | 320 | 153 - 457 | 70 - 1050 | DALI-2/3-Timer-Modes |  | 94.5% |  |  | 0.96 | [5 empty] | 66/67 |  | I |  |  |  |  | 127 ~ 300 | [6 empty] | 112000
Inventronics | EUM-320S | EUM-320S105DG | New Site Datasheet Link: | 90 ~ 305 | 320 | 153 - 457 | 70 - 1050 | 1~5V/1~10V/10V PWM/3-Timer-Modes |  | 94% |  |  | 0.96 | [5 empty] | 66/67 |  | I |  |  |  |  | 127 ~ 300 | [6 empty] | 111000
Inventronics | EUM-320S | EUM-320S105DT | New Site Datasheet Link: | 90 ~ 305 | 320 | 153 - 457 | 70 - 1050 | 1~5V/1~10V/10V PWM/3-Timer-Modes |  | 94% |  |  | 0.96 | [5 empty] | 66/67 |  | I |  |  |  |  | 127 ~ 300 | [6 empty] | 111000
Inventronics | EUM-320S | EUM-320S105LB | New Site Datasheet Link: | 90 ~ 305 | 320 | 153 - 457 | 70 - 1050 | 0~10V/PWM/3-Timer-Modes |  | 94.5% |  |  | 0.96 | [5 empty] | 66/67 |  | I |  |  |  |  | 127 ~ 300 | [6 empty] | 112000
Inventronics | EUM-320S | EUM-320S105LG | New Site Datasheet Link: | 90 ~ 305 | 320 | 153 - 457 | 70 - 1050 | 0~10V/PWM/3-Timer-Modes |  | 94.5% |  |  | 0.96 | [5 empty] | 66/67 |  | I |  |  |  |  | 127 ~ 300 | [6 empty] | 112000
Inventronics | EUM-320S | EUM-320S105LT | New Site Datasheet Link: | 90 ~ 305 | 320 | 153 - 457 | 70 - 1050 | 0~10V/PWM/3-Timer-Modes |  | 94.5% |  |  | 0.96 | [5 empty] | 66/67 |  | I |  |  |  |  | 127 ~ 300 | [6 empty] | 112000
Inventronics | EUM-320S | EUM-320S105MG | New Site Datasheet Link: | 90 ~ 305 | 320 | 153 - 457 | 70 - 1050 | 0~10V/PWM/3-Timer-Modes |  | 94.5% |  |  | 0.96 | [5 empty] | 66/67 |  | I |  |  |  |  | 127 ~ 300 | [6 empty] | 112000
Inventronics | EUM-320S | EUM-320S105MT | New Site Datasheet Link: | 90 ~ 305 | 320 | 153 - 457 | 70 - 1050 | 0~10V/PWM/3-Timer-Modes |  | 94.5% |  |  | 0.96 | [5 empty] | 66/67 |  | I |  |  |  |  | 127 ~ 300 | [6 empty] | 112000
Inventronics | EUM-320S | EUM-320S105SG |  | 90 ~ 305 | 320 | 153 - 457 | 70 - 1050 | - |  | 94% |  |  | 0.96 | [5 empty] | 66/67 |  | I |  |  |  |  | 127 ~ 300 | [6 empty] | 111000
Inventronics | EUM-320S | EUM-320S105ST |  | 90 ~ 305 | 320 | 153 - 457 | 70 - 1050 | - |  | 94% |  |  | 0.96 | [5 empty] | 66/67 |  | I |  |  |  |  | 127 ~ 300 | [6 empty] | 111000
Inventronics | EUM-320S | EUM-320S105SV | New Site Datasheet Link: | 90 ~ 305 | 320 | 153 - 457 | 525 - 1050 | - |  | 94.5% |  |  | 0.96 | [5 empty] | 66/67 |  | - |  |  |  |  | 127 ~ 300 | [6 empty] | 111000
Inventronics | EUM-320S | EUM-320S150BB | New Site Datasheet Link: | 90 ~ 305 | 320 | 107 - 305 | 105 - 1500 | DALI-2/3-Timer-Modes |  | 94% |  |  | 0.96 | [5 empty] | 66/67 |  | I |  |  |  |  | 127 ~ 300 | [6 empty] | 112000
Inventronics | EUM-320S | EUM-320S150BG | New Site Datasheet Link: | 90 ~ 305 | 320 | 107 - 305 | 105 - 1500 | DALI-2/3-Timer-Modes |  | 94% |  |  | 0.96 | [5 empty] | 66/67 |  | I |  |  |  |  | 127 ~ 300 | [6 empty] | 112000
Inventronics | EUM-320S | EUM-320S150BT | New Site Datasheet Link: | 90 ~ 305 | 320 | 107 - 305 | 105 - 1500 | DALI-2/3-Timer-Modes |  | 94% |  |  | 0.96 | [5 empty] | 66/67 |  | I |  |  |  |  | 127 ~ 300 | [6 empty] | 112000
Inventronics | EUM-320S | EUM-320S150DG | New Site Datasheet Link: | 90 ~ 305 | 320 | 107 - 305 | 105 - 1500 | 1~5V/1~10V/10V PWM/3-Timer-Modes |  | 94% |  |  | 0.96 | [5 empty] | 66/67 |  | I |  |  |  |  | 127 ~ 300 | [6 empty] | 111000
Inventronics | EUM-320S | EUM-320S150DT | New Site Datasheet Link: | 90 ~ 305 | 320 | 107 - 305 | 105 - 1500 | 1~5V/1~10V/10V PWM/3-Timer-Modes |  | 94% |  |  | 0.96 | [5 empty] | 66/67 |  | I |  |  |  |  | 127 ~ 300 | [6 empty] | 111000
Inventronics | EUM-320S | EUM-320S150LB | New Site Datasheet Link: | 90 ~ 305 | 320 | 107 - 305 | 105 - 1500 | 0~10V/PWM/3-Timer-Modes |  | 94% |  |  | 0.96 | [5 empty] | 66/67 |  | I |  |  |  |  | 127 ~ 300 | [6 empty] | 112000
Inventronics | EUM-320S | EUM-320S150LG | New Site Datasheet Link: | 90 ~ 305 | 320 | 107 - 305 | 105 - 1500 | 0~10V/PWM/3-Timer-Modes |  | 94% |  |  | 0.96 | [5 empty] | 66/67 |  | I |  |  |  |  | 127 ~ 300 | [6 empty] | 112000
Inventronics | EUM-320S | EUM-320S150LT | New Site Datasheet Link: | 90 ~ 305 | 320 | 107 - 305 | 105 - 1500 | 0~10V/PWM/3-Timer-Modes |  | 94% |  |  | 0.96 | [5 empty] | 66/67 |  | I |  |  |  |  | 127 ~ 300 | [6 empty] | 112000
Inventronics | EUM-320S | EUM-320S150MG | New Site Datasheet Link: | 90 ~ 305 | 320 | 107 - 305 | 105 - 1500 | 0~10V/PWM/3-Timer-Modes |  | 94% |  |  | 0.96 | [5 empty] | 66/67 |  | I |  |  |  |  | 127 ~ 300 | [6 empty] | 112000
Inventronics | EUM-320S | EUM-320S150MT | New Site Datasheet Link: | 90 ~ 305 | 320 | 107 - 305 | 105 - 1500 | 0~10V/PWM/3-Timer-Modes |  | 94% |  |  | 0.96 | [5 empty] | 66/67 |  | I |  |  |  |  | 127 ~ 300 | [6 empty] | 112000
Inventronics | EUM-320S | EUM-320S150SG |  | 90 ~ 305 | 320 | 107 - 305 | 105 - 1500 | - |  | 94% |  |  | 0.96 | [5 empty] | 66/67 |  | I |  |  |  |  | 127 ~ 300 | [6 empty] | 111000
Inventronics | EUM-320S | EUM-320S150ST |  | 90 ~ 305 | 320 | 107 - 305 | 105 - 1500 | - |  | 94% |  |  | 0.96 | [5 empty] | 66/67 |  | I |  |  |  |  | 127 ~ 300 | [6 empty] | 111000
Inventronics | EUM-320S | EUM-320S150SV | New Site Datasheet Link: | 90 ~ 305 | 320 | 107 - 305 | 750 - 1500 | - |  | 94.5% |  |  | 0.96 | [5 empty] | 66/67 |  | - |  |  |  |  | 127 ~ 300 | [6 empty] | 111000
Inventronics | EUM-320S | EUM-320S250BB | New Site Datasheet Link: | 90 ~ 305 | 320 | 64 - 183 | 175 - 2500 | DALI-2/3-Timer-Modes |  | 94% |  |  | 0.96 | [5 empty] | 66/67 |  | I |  |  |  |  | 127 ~ 300 | [6 empty] | 112000
Inventronics | EUM-320S | EUM-320S250BG | New Site Datasheet Link: | 90 ~ 305 | 320 | 64 - 183 | 175 - 2500 | DALI-2/3-Timer-Modes |  | 94% |  |  | 0.96 | [5 empty] | 66/67 |  | I |  |  |  |  | 127 ~ 300 | [6 empty] | 112000
Inventronics | EUM-320S | EUM-320S250BT | New Site Datasheet Link: | 90 ~ 305 | 320 | 64 - 183 | 175 - 2500 | DALI-2/3-Timer-Modes |  | 94% |  |  | 0.96 | [5 empty] | 66/67 |  | I |  |  |  |  | 127 ~ 300 | [6 empty] | 112000
Inventronics | EUM-320S | EUM-320S250DG | New Site Datasheet Link: | 90 ~ 305 | 320 | 64 - 183 | 175 - 2500 | 1~5V/1~10V/10V PWM/3-Timer-Modes |  | 94% |  |  | 0.96 | [5 empty] | 66/67 |  | I |  |  |  |  | 127 ~ 300 | [6 empty] | 111000
Inventronics | EUM-320S | EUM-320S250DT | New Site Datasheet Link: | 90 ~ 305 | 320 | 64 - 183 | 175 - 2500 | 1~5V/1~10V/10V PWM/3-Timer-Modes |  | 94% |  |  | 0.96 | [5 empty] | 66/67 |  | I |  |  |  |  | 127 ~ 300 | [6 empty] | 111000
Inventronics | EUM-320S | EUM-320S250LB | New Site Datasheet Link: | 90 ~ 305 | 320 | 64 - 183 | 175 - 2500 | 0~10V/PWM/3-Timer-Modes |  | 94% |  |  | 0.96 | [5 empty] | 66/67 |  | I |  |  |  |  | 127 ~ 300 | [6 empty] | 112000
Inventronics | EUM-320S | EUM-320S250LG | New Site Datasheet Link: | 90 ~ 305 | 320 | 64 - 183 | 175 - 2500 | 0~10V/PWM/3-Timer-Modes |  | 94% |  |  | 0.96 | [5 empty] | 66/67 |  | I |  |  |  |  | 127 ~ 300 | [6 empty] | 112000
Inventronics | EUM-320S | EUM-320S250LT | New Site Datasheet Link: | 90 ~ 305 | 320 | 64 - 183 | 175 - 2500 | 0~10V/PWM/3-Timer-Modes |  | 94% |  |  | 0.96 | [5 empty] | 66/67 |  | I |  |  |  |  | 127 ~ 300 | [6 empty] | 112000
Inventronics | EUM-320S | EUM-320S250MG | New Site Datasheet Link: | 90 ~ 305 | 320 | 64 - 183 | 175 - 2500 | 0~10V/PWM/3-Timer-Modes |  | 94% |  |  | 0.96 | [5 empty] | 66/67 |  | I |  |  |  |  | 127 ~ 300 | [6 empty] | 112000
Inventronics | EUM-320S | EUM-320S250MT | New Site Datasheet Link: | 90 ~ 305 | 320 | 64 - 183 | 175 - 2500 | 0~10V/PWM/3-Timer-Modes |  | 94% |  |  | 0.96 | [5 empty] | 66/67 |  | I |  |  |  |  | 127 ~ 300 | [6 empty] | 112000
Inventronics | EUM-320S | EUM-320S250SG |  | 90 ~ 305 | 320 | 64 - 183 | 175 - 2500 | - |  | 94% |  |  | 0.96 | [5 empty] | 66/67 |  | I |  |  |  |  | 127 ~ 300 | [6 empty] | 111000
Inventronics | EUM-320S | EUM-320S250ST |  | 90 ~ 305 | 320 | 64 - 183 | 175 - 2500 | - |  | 94% |  |  | 0.96 | [5 empty] | 66/67 |  | I |  |  |  |  | 127 ~ 300 | [6 empty] | 111000
Inventronics | EUM-320S | EUM-320S250SV | New Site Datasheet Link: | 90 ~ 305 | 320 | 64 - 183 | 1250 - 2500 | - |  | 94% |  |  | 0.96 | [5 empty] | 66/67 |  | - |  |  |  |  | 127 ~ 300 | [6 empty] | 111000
Inventronics | EUM-320S | EUM-320S500BB | New Site Datasheet Link: | 90 ~ 305 | 320 | 32 - 112 | 285 - 5000 | DALI-2/3-Timer-Modes |  | 93.5% |  |  | 0.96 | [5 empty] | 66/67 |  | I |  |  |  |  | 127 ~ 300 | [6 empty] | 112000
Inventronics | EUM-320S | EUM-320S500BG | New Site Datasheet Link: | 90 ~ 305 | 320 | 32 - 112 | 285 - 5000 | DALI-2/3-Timer-Modes |  | 93.5% |  |  | 0.96 | [5 empty] | 66/67 |  | I |  |  |  |  | 127 ~ 300 | [6 empty] | 112000
Inventronics | EUM-320S | EUM-320S500BT | New Site Datasheet Link: | 90 ~ 305 | 320 | 32 - 112 | 285 - 5000 | DALI-2/3-Timer-Modes |  | 93.5% |  |  | 0.96 | [5 empty] | 66/67 |  | I |  |  |  |  | 127 ~ 300 | [6 empty] | 112000
Inventronics | EUM-320S | EUM-320S500DG | New Site Datasheet Link: | 90 ~ 305 | 320 | 32 - 112 | 285 - 5000 | 1~5V/1~10V/10V PWM/3-Timer-Modes |  | 93% |  |  | 0.96 | [5 empty] | 66/67 |  | I |  |  |  |  | 127 ~ 300 | [6 empty] | 111000
Inventronics | EUM-320S | EUM-320S500DT | New Site Datasheet Link: | 90 ~ 305 | 320 | 32 - 112 | 285 - 5000 | 1~5V/1~10V/10V PWM/3-Timer-Modes |  | 93% |  |  | 0.96 | [5 empty] | 66/67 |  | I |  |  |  |  | 127 ~ 300 | [6 empty] | 111000
Inventronics | EUM-320S | EUM-320S500LB | New Site Datasheet Link: | 90 ~ 305 | 320 | 32 - 112 | 285 - 5000 | 0~10V/PWM/3-Timer-Modes |  | 93.5% |  |  | 0.96 | [5 empty] | 66/67 |  | I |  |  |  |  | 127 ~ 300 | [6 empty] | 112000
Inventronics | EUM-320S | EUM-320S500LG | New Site Datasheet Link: | 90 ~ 305 | 320 | 32 - 112 | 285 - 5000 | 0~10V/PWM/3-Timer-Modes |  | 93.5% |  |  | 0.96 | [5 empty] | 66/67 |  | I |  |  |  |  | 127 ~ 300 | [6 empty] | 112000
Inventronics | EUM-320S | EUM-320S500LT | New Site Datasheet Link: | 90 ~ 305 | 320 | 32 - 112 | 285 - 5000 | 0~10V/PWM/3-Timer-Modes |  | 93.5% |  |  | 0.96 | [5 empty] | 66/67 |  | I |  |  |  |  | 127 ~ 300 | [6 empty] | 112000
Inventronics | EUM-320S | EUM-320S500MG | New Site Datasheet Link: | 90 ~ 305 | 320 | 32 - 112 | 285 - 5000 | 0~10V/PWM/3-Timer-Modes |  | 93.5% |  |  | 0.96 | [5 empty] | 66/67 |  | I |  |  |  |  | 127 ~ 300 | [6 empty] | 112000
Inventronics | EUM-320S | EUM-320S500MT | New Site Datasheet Link: | 90 ~ 305 | 320 | 32 - 112 | 285 - 5000 | 0~10V/PWM/3-Timer-Modes |  | 93.5% |  |  | 0.96 | [5 empty] | 66/67 |  | I |  |  |  |  | 127 ~ 300 | [6 empty] | 112000
Inventronics | EUM-320S | EUM-320S500SG |  | 90 ~ 305 | 320 | 32 - 112 | 285 - 5000 | - |  | 93% |  |  | 0.96 | [5 empty] | 66/67 |  | I |  |  |  |  | 127 ~ 300 | [6 empty] | 111000
Inventronics | EUM-320S | EUM-320S500ST |  | 90 ~ 305 | 320 | 32 - 112 | 285 - 5000 | - |  | 93% |  |  | 0.96 | [5 empty] | 66/67 |  | I |  |  |  |  | 127 ~ 300 | [6 empty] | 111000
Inventronics | EUM-320S | EUM-320S500SV | New Site Datasheet Link: | 90 ~ 305 | 320 | 32 - 112 | 2500 - 5000 | - |  | 93% |  |  | 0.96 | [5 empty] | 66/67 |  | - |  |  |  |  | 127 ~ 300 | [6 empty] | 111000
Inventronics | EUM-320S | EUM-320S760BB | New Site Datasheet Link: | 90 ~ 305 | 320 | 21 - 60 | 535 - 7600 | DALI-2/3-Timer-Modes |  | 92.5% |  |  | 0.96 | [5 empty] | 66/67 |  | I |  |  |  |  | 127 ~ 300 | [6 empty] | 112000
Inventronics | EUM-320S | EUM-320S760BG | New Site Datasheet Link: | 90 ~ 305 | 320 | 21 - 60 | 535 - 7600 | DALI-2/3-Timer-Modes |  | 92.5% |  |  | 0.96 | [5 empty] | 66/67 |  | I |  |  |  |  | 127 ~ 300 | [6 empty] | 112000
Inventronics | EUM-320S | EUM-320S760BT | New Site Datasheet Link: | 90 ~ 305 | 320 | 21 - 60 | 535 - 7600 | DALI-2/3-Timer-Modes |  | 92.5% |  |  | 0.96 | [5 empty] | 66/67 |  | I |  |  |  |  | 127 ~ 300 | [6 empty] | 112000
Inventronics | EUM-320S | EUM-320S760DG | New Site Datasheet Link: | 90 ~ 305 | 320 | 21 - 60 | 535 - 7600 | 1~5V/1~10V/10V PWM/3-Timer-Modes |  | 93% |  |  | 0.96 | [5 empty] | 66/67 |  | I |  |  |  |  | 127 ~ 300 | [6 empty] | 111000
Inventronics | EUM-320S | EUM-320S760DT | New Site Datasheet Link: | 90 ~ 305 | 320 | 21 - 60 | 535 - 7600 | 1~5V/1~10V/10V PWM/3-Timer-Modes |  | 93% |  |  | 0.96 | [5 empty] | 66/67 |  | I |  |  |  |  | 127 ~ 300 | [6 empty] | 111000
Inventronics | EUM-320S | EUM-320S760LB | New Site Datasheet Link: | 90 ~ 305 | 320 | 21 - 60 | 535 - 7600 | 0~10V/PWM/3-Timer-Modes |  | 92.5% |  |  | 0.96 | [5 empty] | 66/67 |  | I |  |  |  |  | 127 ~ 300 | [6 empty] | 112000
Inventronics | EUM-320S | EUM-320S760LG | New Site Datasheet Link: | 90 ~ 305 | 320 | 21 - 60 | 535 - 7600 | 0~10V/PWM/3-Timer-Modes |  | 92.5% |  |  | 0.96 | [5 empty] | 66/67 |  | I |  |  |  |  | 127 ~ 300 | [6 empty] | 112000
Inventronics | EUM-320S | EUM-320S760LT | New Site Datasheet Link: | 90 ~ 305 | 320 | 21 - 60 | 535 - 7600 | 0~10V/PWM/3-Timer-Modes |  | 92.5% |  |  | 0.96 | [5 empty] | 66/67 |  | I |  |  |  |  | 127 ~ 300 | [6 empty] | 112000
Inventronics | EUM-320S | EUM-320S760MG | New Site Datasheet Link: | 90 ~ 305 | 320 | 21 - 60 | 535 - 7600 | 0~10V/PWM/3-Timer-Modes |  | 92.5% |  |  | 0.96 | [5 empty] | 66/67 |  | I |  |  |  |  | 127 ~ 300 | [6 empty] | 112000
Inventronics | EUM-320S | EUM-320S760MT | New Site Datasheet Link: | 90 ~ 305 | 320 | 21 - 60 | 535 - 7600 | 0~10V/PWM/3-Timer-Modes |  | 92.5% |  |  | 0.96 | [5 empty] | 66/67 |  | I |  |  |  |  | 127 ~ 300 | [6 empty] | 112000
Inventronics | EUM-320S | EUM-320S760SG |  | 90 ~ 305 | 320 | 21 - 60 | 535 - 7600 | - |  | 93% |  |  | 0.96 | [5 empty] | 66/67 |  | I |  |  |  |  | 127 ~ 300 | [6 empty] | 111000
Inventronics | EUM-320S | EUM-320S760ST |  | 90 ~ 305 | 320 | 21 - 60 | 535 - 7600 | - |  | 93% |  |  | 0.96 | [5 empty] | 66/67 |  | I |  |  |  |  | 127 ~ 300 | [6 empty] | 111000
Inventronics | EUM-320S | EUM-320S760SV | New Site Datasheet Link: | 90 ~ 305 | 320 | 21 - 60 | 3800 7600 | - |  | 93% |  |  | 0.96 | [5 empty] | 66/67 |  | - |  |  |  |  | 127 ~ 300 | [6 empty] | 111000
Inventronics | EUM-480S | EUM-480S10ABG | New Site Datasheet Link: | 90 ~ 305 | 480 | 24 - 56 | 860 - 10000 | DALI-2/3-Timer-Modes |  | 94% |  |  | 0.96 | [5 empty] | 66/67 |  | I |  |  |  |  | 127 ~ 300 | [6 empty] | 110000
Inventronics | EUM-480S | EUM-480S10AMG | New Site Datasheet Link: | 90 ~ 305 | 480 | 24 - 56 | 860 - 10000 | 0~10V/PWM/Resistor/3-Timer-Modes |  | 94% |  |  | 0.96 | [5 empty] | 66/67 |  | I |  |  |  |  | 127 ~ 300 | [6 empty] | 102000
Inventronics | EUM-480S | EUM-480S10AMT | New Site Datasheet Link: | 90 ~ 305 | 480 | 24 - 56 | 860 - 10000 | 0~10V/PWM/Resistor/3-Timer-Modes |  | 94% |  |  | 0.96 | [5 empty] | 66/67 |  | I |  |  |  |  | 127 ~ 300 | [6 empty] | 102000
Inventronics | EUM-480S | EUM-480S140BG | New Site Datasheet Link: | 90 ~ 305 | 480 | 171 - 457 | 105 - 1400 | DALI-2/3-Timer-Modes |  | 95% |  |  | 0.96 | [5 empty] | 66/67 |  | I |  |  |  |  | 127 ~ 300 | [6 empty] | 110000
Inventronics | EUM-480S | EUM-480S140MG | New Site Datasheet Link: | 90 ~ 305 | 480 | 171 - 457 | 105 - 1400 | 0~10V/PWM/Resistor/3-Timer-Modes |  | 94.5% |  |  | 0.96 | [5 empty] | 66/67 |  | I |  |  |  |  | 127 ~ 300 | [6 empty] | 102000
Inventronics | EUM-480S | EUM-480S140MT | New Site Datasheet Link: | 90 ~ 305 | 480 | 171 - 457 | 105 - 1400 | 0~10V/PWM/Resistor/3-Timer-Modes |  | 94.5% |  |  | 0.96 | [5 empty] | 66/67 |  | I |  |  |  |  | 127 ~ 300 | [6 empty] | 102000
Inventronics | EUM-480S | EUM-480S280BG | New Site Datasheet Link: | 90 ~ 305 | 480 | 86 - 228 | 210 - 2800 | DALI-2/3-Timer-Modes |  | 95% |  |  | 0.96 | [5 empty] | 66/67 |  | I |  |  |  |  | 127 ~ 300 | [6 empty] | 110000
Inventronics | EUM-480S | EUM-480S280MG | New Site Datasheet Link: | 90 ~ 305 | 480 | 86 - 228 | 210 - 2800 | 0~10V/PWM/Resistor/3-Timer-Modes |  | 94% |  |  | 0.96 | [5 empty] | 66/67 |  | I |  |  |  |  | 127 ~ 300 | [6 empty] | 102000
Inventronics | EUM-480S | EUM-480S280MT | New Site Datasheet Link: | 90 ~ 305 | 480 | 86 - 228 | 210 - 2800 | 0~10V/PWM/Resistor/3-Timer-Modes |  | 94% |  |  | 0.96 | [5 empty] | 66/67 |  | I |  |  |  |  | 127 ~ 300 | [6 empty] | 102000
Inventronics | EUM-480S | EUM-480S420BG | New Site Datasheet Link: | 90 ~ 305 | 480 | 57 - 152 | 315 - 4200 | DALI-2/3-Timer-Modes |  | 94% |  |  | 0.96 | [5 empty] | 66/67 |  | I |  |  |  |  | 127 ~ 300 | [6 empty] | 110000
Inventronics | EUM-480S | EUM-480S420MG | New Site Datasheet Link: | 90 ~ 305 | 480 | 57 - 152 | 315 - 4200 | 0~10V/PWM/Resistor/3-Timer-Modes |  | 94% |  |  | 0.96 | [5 empty] | 66/67 |  | I |  |  |  |  | 127 ~ 300 | [6 empty] | 102000
Inventronics | EUM-480S | EUM-480S420MT | New Site Datasheet Link: | 90 ~ 305 | 480 | 57 - 152 | 315 - 4200 | 0~10V/PWM/Resistor/3-Timer-Modes |  | 94% |  |  | 0.96 | [5 empty] | 66/67 |  | I |  |  |  |  | 127 ~ 300 | [6 empty] | 102000
Inventronics | EUM-480S | EUM-480S560BG | New Site Datasheet Link: | 90 ~ 305 | 480 | 43 - 110 | 435 - 5600 | DALI-2/3-Timer-Modes |  | 94% |  |  | 0.96 | [5 empty] | 66/67 |  | I |  |  |  |  | 127 ~ 300 | [6 empty] | 110000
Inventronics | EUM-480S | EUM-480S560MG | New Site Datasheet Link: | 90 ~ 305 | 480 | 43 - 110 | 435 - 5600 | 0~10V/PWM/Resistor/3-Timer-Modes |  | 94% |  |  | 0.96 | [5 empty] | 66/67 |  | I |  |  |  |  | 127 ~ 300 | [6 empty] | 102000
Inventronics | EUM-480S | EUM-480S560MT | New Site Datasheet Link: | 90 ~ 305 | 480 | 43 - 110 | 435 - 5600 | 0~10V/PWM/Resistor/3-Timer-Modes |  | 94% |  |  | 0.96 | [5 empty] | 66/67 |  | I |  |  |  |  | 127 ~ 300 | [6 empty] | 102000
Inventronics | EUM-680S | EUM-680S15ABG | New Site Datasheet Link: | 90 ~ 305 | 680 | 22,6 - 54 | 1260 - 15000 | DALI-2/3-Timer-Modes |  | 95.5% |  |  | 0.96 | [5 empty] | 66/67 |  | I |  |  |  |  | 127 ~ 300 | [6 empty] | 107000
Inventronics | EUM-680S | EUM-680S15AMG | New Site Datasheet Link: | 90 ~ 305 | 680 | 22,6 - 54 | 1260 - 15000 | 0~10V/PWM/3-Timer-Modes |  | 95.5% |  |  | 0.96 | [5 empty] | 66/67 |  | I |  |  |  |  | 127 ~ 300 | [6 empty] | 107000
Inventronics | EUM-680S | EUM-680S15AMGS | New Site Datasheet Link: | 90 ~ 305 | 680 | 22,6 - 54 | 1260 - 15000 | 0~10V/PWM/3-Timer-Modes |  | 95.5% |  |  | 0.96 | [5 empty] | 66/67 |  | I |  |  |  |  | 127 ~ 300 | [6 empty] | 107000
Inventronics | EUM-680S | EUM-680S15AMT | New Site Datasheet Link: | 90 ~ 305 | 680 | 22,6 - 54 | 1260 - 15000 | 0~10V/PWM/3-Timer-Modes |  | 95.5% |  |  | 0.96 | [5 empty] | 66/67 |  | I |  |  |  |  | 127 ~ 300 | [6 empty] | 107000
Inventronics | EUM-680S | EUM-680S170BG | New Site Datasheet Link: | 90 ~ 305 | 680 | 200 - 544 | 125 - 1700 | DALI-2/3-Timer-Modes |  | 95.5% |  |  | 0.96 | [5 empty] | 66/67 |  | I |  |  |  |  | 127 ~ 300 | [6 empty] | 107000
Inventronics | EUM-680S | EUM-680S170MG | New Site Datasheet Link: | 90 ~ 305 | 680 | 200 - 544 | 125 - 1700 | 0~10V/PWM/3-Timer-Modes |  | 95.5% |  |  | 0.96 | [5 empty] | 66/67 |  | I |  |  |  |  | 127 ~ 300 | [6 empty] | 107000
Inventronics | EUM-680S | EUM-680S170MGS | New Site Datasheet Link: | 90 ~ 305 | 680 | 200 - 544 | 125 - 1700 | 0~10V/PWM/3-Timer-Modes |  | 95.5% |  |  | 0.96 | [5 empty] | 66/67 |  | I |  |  |  |  | 127 ~ 300 | [6 empty] | 107000
Inventronics | EUM-680S | EUM-680S170MT | New Site Datasheet Link: | 90 ~ 305 | 680 | 200 - 544 | 125 - 1700 | 0~10V/PWM/3-Timer-Modes |  | 95.5% |  |  | 0.96 | [5 empty] | 66/67 |  | I |  |  |  |  | 127 ~ 300 | [6 empty] | 107000
Inventronics | EUM-680S | EUM-680S240BG | New Site Datasheet Link: | 90 ~ 305 | 680 | 141,5 - 378 | 180 - 2400 | DALI-2/3-Timer-Modes |  | 94.5% |  |  | 0.96 | [5 empty] | 66/67 |  | I |  |  |  |  | 127 ~ 300 | [6 empty] | 107000
Inventronics | EUM-680S | EUM-680S240MG | New Site Datasheet Link: | 90 ~ 305 | 680 | 141,5 - 378 | 180 - 2400 | 0~10V/PWM/3-Timer-Modes |  | 94.5% |  |  | 0.96 | [5 empty] | 66/67 |  | I |  |  |  |  | 127 ~ 300 | [6 empty] | 107000
Inventronics | EUM-680S | EUM-680S240MGS | New Site Datasheet Link: | 90 ~ 305 | 680 | 141,5 - 378 | 180 - 2400 | 0~10V/PWM/3-Timer-Modes |  | 94.5% |  |  | 0.96 | [5 empty] | 66/67 |  | I |  |  |  |  | 127 ~ 300 | [6 empty] | 107000
Inventronics | EUM-680S | EUM-680S240MT | New Site Datasheet Link: | 90 ~ 305 | 680 | 141,5 - 378 | 180 - 2400 | 0~10V/PWM/3-Timer-Modes |  | 94.5% |  |  | 0.96 | [5 empty] | 66/67 |  | I |  |  |  |  | 127 ~ 300 | [6 empty] | 107000
Inventronics | EUM-680S | EUM-680S350BG | New Site Datasheet Link: | 90 ~ 305 | 680 | 97,1 - 262 | 260 - 3500 | DALI-2/3-Timer-Modes |  | 94.5% |  |  | 0.96 | [5 empty] | 66/67 |  | I |  |  |  |  | 127 ~ 300 | [6 empty] | 107000
Inventronics | EUM-680S | EUM-680S350MG | New Site Datasheet Link: | 90 ~ 305 | 680 | 97,1 - 262 | 260 - 3500 | 0~10V/PWM/3-Timer-Modes |  | 94.5% |  |  | 0.96 | [5 empty] | 66/67 |  | I |  |  |  |  | 127 ~ 300 | [6 empty] | 107000
Inventronics | EUM-680S | EUM-680S350MGS | New Site Datasheet Link: | 90 ~ 305 | 680 | 97,1 - 262 | 260 - 3500 | 0~10V/PWM/3-Timer-Modes |  | 95% |  |  | 0.96 | [5 empty] | 66/67 |  | I |  |  |  |  | 127 ~ 300 | [6 empty] | 107000
Inventronics | EUM-680S | EUM-680S350MT | New Site Datasheet Link: | 90 ~ 305 | 680 | 97,1 - 262 | 260 - 3500 | 0~10V/PWM/3-Timer-Modes |  | 94.5% |  |  | 0.96 | [5 empty] | 66/67 |  | I |  |  |  |  | 127 ~ 300 | [6 empty] | 107000
Inventronics | EUM-680S | EUM-680S560BG | New Site Datasheet Link: | 90 ~ 305 | 680 | 60,7 - 163 | 420 - 5600 | DALI-2/3-Timer-Modes |  | 94.5% |  |  | 0.96 | [5 empty] | 66/67 |  | I |  |  |  |  | 127 ~ 300 | [6 empty] | 107000
Inventronics | EUM-680S | EUM-680S560MG | New Site Datasheet Link: | 90 ~ 305 | 680 | 60,7 - 163 | 420 - 5600 | 0~10V/PWM/3-Timer-Modes |  | 94.5% |  |  | 0.96 | [5 empty] | 66/67 |  | I |  |  |  |  | 127 ~ 300 | [6 empty] | 107000
Inventronics | EUM-680S | EUM-680S560MGS | New Site Datasheet Link: | 90 ~ 305 | 680 | 60,7 - 163 | 420 - 5600 | 0~10V/PWM/3-Timer-Modes |  | 94.5% |  |  | 0.96 | [5 empty] | 66/67 |  | I |  |  |  |  | 127 ~ 300 | [6 empty] | 107000
Inventronics | EUM-680S | EUM-680S560MT | New Site Datasheet Link: | 90 ~ 305 | 680 | 60,7 - 163 | 420 - 5600 | 0~10V/PWM/3-Timer-Modes |  | 94.5% |  |  | 0.96 | [5 empty] | 66/67 |  | I |  |  |  |  | 127 ~ 300 | [6 empty] | 107000
Inventronics | EUM-680S | EUM-680S840BG | New Site Datasheet Link: | 90 ~ 305 | 680 | 40,4 - 108 | 630 - 8400 | DALI-2/3-Timer-Modes |  | 95% |  |  | 0.96 | [5 empty] | 66/67 |  | I |  |  |  |  | 127 ~ 300 | [6 empty] | 107000
Inventronics | EUM-680S | EUM-680S840MG | New Site Datasheet Link: | 90 ~ 305 | 680 | 40,4 - 108 | 630 - 8400 | 0~10V/PWM/3-Timer-Modes |  | 95% |  |  | 0.96 | [5 empty] | 66/67 |  | I |  |  |  |  | 127 ~ 300 | [6 empty] | 107000
Inventronics | EUM-680S | EUM-680S840MGS | New Site Datasheet Link: | 90 ~ 305 | 680 | 40,4 - 108 | 630 - 8400 | 0~10V/PWM/3-Timer-Modes |  | 95% |  |  | 0.96 | [5 empty] | 66/67 |  | I |  |  |  |  | 127 ~ 300 | [6 empty] | 107000
Inventronics | EUM-680S | EUM-680S840MT | New Site Datasheet Link: | 90 ~ 305 | 680 | 40,4 - 108 | 630 - 8400 | 0~10V/PWM/3-Timer-Modes |  | 95% |  |  | 0.96 | [5 empty] | 66/67 |  | I |  |  |  |  | 127 ~ 300 | [6 empty] | 107000
Inventronics | EUM-880S | EUM-880S11AMG | New Site Datasheet Link: | 90 ~ 305 | 880 | 38 - 110 | 800 - 11500 | 0~10V/PWM/3-Timer-Modes |  | 94.5% |  |  | 0.96 | [5 empty] | 66/67 |  | I |  |  |  |  | 127 ~ 300 | [6 empty] | 105000
Inventronics | EUM-880S | EUM-880S11AMGS | New Site Datasheet Link: | 90 ~ 305 | 880 | 38 - 110 | 800 - 11500 | 0~10V/PWM/3-Timer-Modes |  | 94.5% |  |  | 0.96 | [5 empty] | 66/67 |  | I |  |  |  |  | 127 ~ 300 | [6 empty] | 105000
Inventronics | EUM-880S | EUM-880S11AMT | New Site Datasheet Link: | 90 ~ 305 | 880 | 38 - 110 | 800 - 11500 | 0~10V/PWM/3-Timer-Modes |  | 94.5% |  |  | 0.96 | [5 empty] | 66/67 |  | I |  |  |  |  | 127 ~ 300 | [6 empty] | 105000
Inventronics | EUM-880S | EUM-880S20AMG | New Site Datasheet Link: | 90 ~ 305 | 880 | 22 - 54 | 1630 - 20000 | 0~10V/PWM/3-Timer-Modes |  | 95.5% |  |  | 0.96 | [5 empty] | 66/67 |  | I |  |  |  |  | 127 ~ 300 | [6 empty] | 105000
Inventronics | EUM-880S | EUM-880S20AMGS | New Site Datasheet Link: | 90 ~ 305 | 880 | 22 - 54 | 1630 - 20000 | 0~10V/PWM/3-Timer-Modes |  | 95.5% |  |  | 0.96 | [5 empty] | 66/67 |  | I |  |  |  |  | 127 ~ 300 | [6 empty] | 105000
Inventronics | EUM-880S | EUM-880S20AMT | New Site Datasheet Link: | 90 ~ 305 | 880 | 22 - 54 | 1630 - 20000 | 0~10V/PWM/3-Timer-Modes |  | 95.5% |  |  | 0.96 | [5 empty] | 66/67 |  | I |  |  |  |  | 127 ~ 300 | [6 empty] | 105000
Inventronics | EUM-880S | EUM-880S280MG | New Site Datasheet Link: | 90 ~ 305 | 880 | 157 - 452 | 195 - 2800 | 0~10V/PWM/3-Timer-Modes |  | 95% |  |  | 0.96 | [5 empty] | 66/67 |  | I |  |  |  |  | 127 ~ 300 | [6 empty] | 105000
Inventronics | EUM-880S | EUM-880S280MGS | New Site Datasheet Link: | 90 ~ 305 | 880 | 157 - 452 | 195 - 2800 | 0~10V/PWM/3-Timer-Modes |  | 95% |  |  | 0.96 | [5 empty] | 66/67 |  | I |  |  |  |  | 127 ~ 300 | [6 empty] | 105000
Inventronics | EUM-880S | EUM-880S280MT | New Site Datasheet Link: | 90 ~ 305 | 880 | 157 - 452 | 195 - 2800 | 0~10V/PWM/3-Timer-Modes |  | 95% |  |  | 0.96 | [5 empty] | 66/67 |  | I |  |  |  |  | 127 ~ 300 | [6 empty] | 105000
Inventronics | EUM-880S | EUM-880S420MG | New Site Datasheet Link: | 90 ~ 305 | 880 | 104 - 294 | 300 - 4200 | 0~10V/PWM/3-Timer-Modes |  | 95.5% |  |  | 0.96 | [5 empty] | 66/67 |  | I |  |  |  |  | 127 ~ 300 | [6 empty] | 105000
Inventronics | EUM-880S | EUM-880S420MGS | New Site Datasheet Link: | 90 ~ 305 | 880 | 104 - 294 | 300 - 4200 | 0~10V/PWM/3-Timer-Modes |  | 95.5% |  |  | 0.96 | [5 empty] | 66/67 |  | I |  |  |  |  | 127 ~ 300 | [6 empty] | 105000
Inventronics | EUM-880S | EUM-880S420MT | New Site Datasheet Link: | 90 ~ 305 | 880 | 104 - 294 | 300 - 4200 | 0~10V/PWM/3-Timer-Modes |  | 95.5% |  |  | 0.96 | [5 empty] | 66/67 |  | I |  |  |  |  | 127 ~ 300 | [6 empty] | 105000
Inventronics | EUM-880S | EUM-880S700MG | New Site Datasheet Link: | 90 ~ 305 | 880 | 63 - 180 | 490 - 7000 | 0~10V/PWM/3-Timer-Modes |  | 96% |  |  | 0.96 | [5 empty] | 66/67 |  | I |  |  |  |  | 127 ~ 300 | [6 empty] | 105000
Inventronics | EUM-880S | EUM-880S700MGS | New Site Datasheet Link: | 90 ~ 305 | 880 | 63 - 180 | 490 - 7000 | 0~10V/PWM/3-Timer-Modes |  | 96% |  |  | 0.96 | [5 empty] | 66/67 |  | I |  |  |  |  | 127 ~ 300 | [6 empty] | 105000
Inventronics | EUM-880S | EUM-880S700MT | New Site Datasheet Link: | 90 ~ 305 | 880 | 63 - 180 | 490 - 7000 | 0~10V/PWM/3-Timer-Modes |  | 96% |  |  | 0.96 | [5 empty] | 66/67 |  | I |  |  |  |  | 127 ~ 300 | [6 empty] | 105000
Inventronics | EUP-075S | EUP-075S070ST | New Site Datasheet Link: | 90 ~ 305 | 75 | 54 - 167 | 340 - 700 | - |  | 91% |  |  | 0.96 | [5 empty] | 67 |  | I |  |  |  |  | 127 ~ 300 / 127 ~ 250 | [6 empty] | 79000 | NRND | EUM-075SxxxST
Inventronics | EUP-075S | EUP-075S070SV | New Site Datasheet Link: | 90 ~ 305 | 75 | 54 - 167 | 340 - 700 | - |  | 91% |  |  | 0.96 | [5 empty] | 67 |  | I |  |  |  |  | 127 ~ 250 | [6 empty] | 79000 | NRND | EUM-075SxxxSG
Inventronics | EUP-075S | EUP-075S105ST | New Site Datasheet Link: | 90 ~ 305 | 75 | 36 - 107 | 700 - 1050 | - |  | 91% |  |  | 0.96 | [5 empty] | 67 |  | I |  |  |  |  | 127 ~ 300 / 127 ~ 250 | [6 empty] | 79000 | NRND | EUM-075SxxxST
Inventronics | EUP-075S | EUP-075S105SV | New Site Datasheet Link: | 90 ~ 305 | 75 | 36 - 107 | 700 - 1050 | - |  | 91% |  |  | 0.96 | [5 empty] | 67 |  | I |  |  |  |  | 127 ~ 250 | [6 empty] | 79000 | NRND | EUM-075SxxxSG
Inventronics | EUP-075S | EUP-075S175ST | New Site Datasheet Link: | 90 ~ 305 | 75 | 22 - 63 | 1050 - 1750 | - |  | 90.5% |  |  | 0.96 | [5 empty] | 67 |  | I |  |  |  |  | 127 ~ 300 / 127 ~ 250 | [6 empty] | 79000 | NRND | EUM-075SxxxST
Inventronics | EUP-075S | EUP-075S175SV | New Site Datasheet Link: | 90 ~ 305 | 75 | 22 - 63 | 1050 - 1750 | - |  | 90.5% |  |  | 0.96 | [5 empty] | 67 |  | I |  |  |  |  | 127 ~ 250 | [6 empty] | 79000 | NRND | EUM-075SxxxSG
Inventronics | EUP-075S | EUP-075S180ST | New Site Datasheet Link: | 90 ~ 305 | 75 | 22 - 54 | 1080 - 1800 | - |  | 90.5% |  |  | 0.96 | [5 empty] | 67 |  | I |  |  |  |  | 127 ~ 300 / 127 ~ 250 | [6 empty] | 79000 | NRND | EUM-075SxxxST
Inventronics | EUP-075S | EUP-075S280ST | New Site Datasheet Link: | 90 ~ 305 | 75 | 14 - 39 | 1700 - 2800 | - |  | 89.5% |  |  | 0.96 | [5 empty] | 67 |  | I |  |  |  |  | 127 ~ 300 / 127 ~ 250 | [6 empty] | 79000 | NRND | EUM-075SxxxST
Inventronics | EUP-075S | EUP-075S280SV | New Site Datasheet Link: | 90 ~ 305 | 75 | 14 - 39 | 1700 - 2800 | - |  | 89.5% |  |  | 0.96 | [5 empty] | 67 |  | I |  |  |  |  | 127 ~ 250 | [6 empty] | 79000 | NRND | EUM-075SxxxSG
Inventronics | EUP-096S | EUP-096S070ST | New Site Datasheet Link: | 90 ~ 305 | 96 | 74 - 213 | 340 - 700 | - |  | 93% |  |  | 0.96 | [5 empty] | 67 |  | I |  |  |  |  | 127 ~ 300 / 127 ~ 250 | [6 empty] | 77000
Inventronics | EUP-096S | EUP-096S070SV | New Site Datasheet Link: | 90 ~ 305 | 96 | 74 - 213 | 340 - 700 | - |  | 93% |  |  | 0.96 | [5 empty] | 67 |  | I |  |  |  |  | 127 ~ 250 | [6 empty] | 77000
Inventronics | EUP-096S | EUP-096S105ST | New Site Datasheet Link: | 90 ~ 305 | 96 | 48 - 137 | 700 - 1050 | - |  | 93% |  |  | 0.96 | [5 empty] | 67 |  | I |  |  |  |  | 127 ~ 300 / 127 ~ 250 | [6 empty] | 77000
Inventronics | EUP-096S | EUP-096S105SV | New Site Datasheet Link: | 90 ~ 305 | 96 | 48 - 137 | 700 - 1050 | - |  | 93% |  |  | 0.96 | [5 empty] | 67 |  | I |  |  |  |  | 127 ~ 250 | [6 empty] | 77000
Inventronics | EUP-096S | EUP-096S150ST | New Site Datasheet Link: | 90 ~ 305 | 96 | 32 - 91 | 850 - 1500 | - |  | 92.5% |  |  | 0.96 | [5 empty] | 67 |  | I |  |  |  |  | 127 ~ 300 / 127 ~ 250 | [6 empty] | 77000
Inventronics | EUP-096S | EUP-096S150SV | New Site Datasheet Link: | 90 ~ 305 | 96 | 32 - 91 | 850 - 1500 | - |  | 92.5% |  |  | 0.96 | [5 empty] | 67 |  | I |  |  |  |  | 127 ~ 250 | [6 empty] | 77000
Inventronics | EUP-096S | EUP-096S210ST | New Site Datasheet Link: | 90 ~ 305 | 96 | 24 - 69 | 1000 - 2100 | - |  | 92% |  |  | 0.96 | [5 empty] | 67 |  | I |  |  |  |  | 127 ~ 300 / 127 ~ 250 | [6 empty] | 77000
Inventronics | EUP-096S | EUP-096S210SV | New Site Datasheet Link: | 90 ~ 305 | 96 | 24 - 69 | 1000 - 2100 | - |  | 92% |  |  | 0.96 | [5 empty] | 67 |  | I |  |  |  |  | 127 ~ 250 | [6 empty] | 77000
Inventronics | EUP-096S | EUP-096S215ST | New Site Datasheet Link: | 90 ~ 305 | 96 | 24 - 55 | 1250 - 2500 | - |  | 92% |  |  | 0.96 | [5 empty] | 67 |  | I |  |  |  |  | 127 ~ 300 / 127 ~ 250 | [6 empty] | 77000
Inventronics | EUP-096S | EUP-096S350ST | New Site Datasheet Link: | 90 ~ 305 | 96 | 14 - 36 | 2100 - 3500 | - |  | 91.5% |  |  | 0.96 | [5 empty] | 67 |  | I |  |  |  |  | 127 ~ 300 / 127 ~ 250 | [6 empty] | 77000
Inventronics | EUP-096S | EUP-096S350SV | New Site Datasheet Link: | 90 ~ 305 | 96 | 14 - 36 | 2100 - 3500 | - |  | 91.5% |  |  | 0.96 | [5 empty] | 67 |  | I |  |  |  |  | 127 ~ 250 | [6 empty] | 77000
Inventronics | EUP-150S | EUP-150S070ST | New Site Datasheet Link: | 90 ~ 305 | 150 | 117 - 333 | 340 - 700 | - |  | 93% |  |  | 0.96 | [5 empty] | 67 |  | I |  |  |  |  | 127 ~ 300 / 127 ~ 250 | [6 empty] | 114000
Inventronics | EUP-150S | EUP-150S070SV | New Site Datasheet Link: | 90 ~ 305 | 150 | 117 - 333 | 340 - 700 | - |  | 93% |  |  | 0.96 | [5 empty] | 67 |  | I |  |  |  |  | 127 ~ 250 | [6 empty] | 114000
Inventronics | EUP-150S | EUP-150S105ST | New Site Datasheet Link: | 90 ~ 305 | 150 | 75 - 214 | 700 - 1050 | - |  | 93% |  |  | 0.96 | [5 empty] | 67 |  | I |  |  |  |  | 127 ~ 300 / 127 ~ 250 | [6 empty] | 114000
Inventronics | EUP-150S | EUP-150S105SV | New Site Datasheet Link: | 90 ~ 305 | 150 | 75 - 214 | 700 - 1050 | - |  | 93% |  |  | 0.96 | [5 empty] | 67 |  | I |  |  |  |  | 127 ~ 250 | [6 empty] | 114000
Inventronics | EUP-150S | EUP-150S150ST | New Site Datasheet Link: | 90 ~ 305 | 150 | 50 - 143 | 850 - 1050 | - |  | 92.5% |  |  | 0.96 | [5 empty] | 67 |  | I |  |  |  |  | 127 ~ 300 / 127 ~ 250 | [6 empty] | 114000
Inventronics | EUP-150S | EUP-150S150SV | New Site Datasheet Link: | 90 ~ 305 | 150 | 50 - 143 | 850 - 1050 | - |  | 92.5% |  |  | 0.96 | [5 empty] | 67 |  | I |  |  |  |  | 127 ~ 250 | [6 empty] | 114000
Inventronics | EUP-150S | EUP-150S210ST | New Site Datasheet Link: | 90 ~ 305 | 150 | 38 - 107 | 1000 - 2100 | - |  | 93% |  |  | 0.96 | [5 empty] | 67 |  | I |  |  |  |  | 127 ~ 300 / 127 ~ 250 | [6 empty] | 114000
Inventronics | EUP-150S | EUP-150S210SV | New Site Datasheet Link: | 90 ~ 305 | 150 | 38 - 107 | 1000 - 2100 | - |  | 93% |  |  | 0.96 | [5 empty] | 67 |  | I |  |  |  |  | 127 ~ 250 | [6 empty] | 114000
Inventronics | EUP-150S | EUP-150S350ST | New Site Datasheet Link: | 90 ~ 305 | 150 | 22 - 61 | 2100 - 3500 | - |  | 92.5% |  |  | 0.96 | [5 empty] | 67 |  | I |  |  |  |  | 127 ~ 300 / 127 ~ 250 | [6 empty] | 114000
Inventronics | EUP-150S | EUP-150S350SV | New Site Datasheet Link: | 90 ~ 305 | 150 | 22 - 61 | 2100 - 3500 | - |  | 92.5% |  |  | 0.96 | [5 empty] | 67 |  | I |  |  |  |  | 127 ~ 250 | [6 empty] | 114000
Inventronics | EUP-150S | EUP-150S560ST | New Site Datasheet Link: | 90 ~ 305 | 150 | 14 - 36 | 3500 - 5600 | - |  | 92% |  |  | 0.96 | [5 empty] | 67 |  | I |  |  |  |  | 127 ~ 300 / 127 ~ 250 | [6 empty] | 114000
Inventronics | EUP-150S | EUP-150S560SV | New Site Datasheet Link: | 90 ~ 305 | 150 | 14 - 36 | 3500 - 5600 | - |  | 92% |  |  | 0.96 | [5 empty] | 67 |  | I |  |  |  |  | 127 ~ 250 | [6 empty] | 114000
Inventronics | EUP-200S | EUP-200S105ST | New Site Datasheet Link: | 90 ~ 305 | 200 | 95 - 286 | 500 - 1050 | - |  | 93.5% |  |  | 0.96 | [5 empty] | 67 |  | I |  |  |  |  | 127 ~ 300 / 127 ~ 250 | [6 empty] | 85000
Inventronics | EUP-200S | EUP-200S105SV | New Site Datasheet Link: | 90 ~ 305 | 200 | 95 - 286 | 500 - 1050 | - |  | 93.5% |  |  | 0.96 | [5 empty] | 67 |  | I |  |  |  |  | 127 ~ 250 | [6 empty] | 85000
Inventronics | EUP-200S | EUP-200S150ST | New Site Datasheet Link: | 90 ~ 305 | 200 | 67 - 190 | 850 - 1500 | - |  | 93.5% |  |  | 0.96 | [5 empty] | 67 |  | I |  |  |  |  | 127 ~ 300 / 127 ~ 250 | [6 empty] | 85000
Inventronics | EUP-200S | EUP-200S150SV | New Site Datasheet Link: | 90 ~ 305 | 200 | 67 - 190 | 850 - 1500 | - |  | 93.5% |  |  | 0.96 | [5 empty] | 67 |  | I |  |  |  |  | 127 ~ 250 | [6 empty] | 85000
Inventronics | EUP-200S | EUP-200S210ST | New Site Datasheet Link: | 90 ~ 305 | 200 | 48 - 143 | 1000 - 2100 | - |  | 93% |  |  | 0.96 | [5 empty] | 67 |  | I |  |  |  |  | 127 ~ 300 / 127 ~ 250 | [6 empty] | 85000
Inventronics | EUP-200S | EUP-200S210SV | New Site Datasheet Link: | 90 ~ 305 | 200 | 48 - 143 | 1000 - 2100 | - |  | 93% |  |  | 0.96 | [5 empty] | 67 |  | I |  |  |  |  | 127 ~ 250 | [6 empty] | 85000
Inventronics | EUP-200S | EUP-200S350ST | New Site Datasheet Link: | 90 ~ 305 | 200 | 29 - 82 | 1750 - 3500 | - |  | 93% |  |  | 0.96 | [5 empty] | 67 |  | I |  |  |  |  | 127 ~ 300 / 127 ~ 250 | [6 empty] | 85000
Inventronics | EUP-200S | EUP-200S350SV | New Site Datasheet Link: | 90 ~ 305 | 200 | 29 - 82 | 1750 - 3500 | - |  | 93% |  |  | 0.96 | [5 empty] | 67 |  | I |  |  |  |  | 127 ~ 250 | [6 empty] | 85000
Inventronics | EUP-200S | EUP-200S560ST | New Site Datasheet Link: | 90 ~ 305 | 200 | 18 - 52 | 3150 - 5600 | - |  | 92% |  |  | 0.96 | [5 empty] | 67 |  | I |  |  |  |  | 127 ~ 300 / 127 ~ 250 | [6 empty] | 85000
Inventronics | EUP-200S | EUP-200S560SV | New Site Datasheet Link: | 90 ~ 305 | 200 | 18 - 52 | 3150 - 5600 | - |  | 92% |  |  | 0.96 | [5 empty] | 67 |  | I |  |  |  |  | 127 ~ 250 | [6 empty] | 85000
Inventronics | EUP-240S | EUP-240S105ST | New Site Datasheet Link: | 90 ~ 305 | 240 | 114 - 343 | 500 - 1050 | - |  | 93.5% |  |  | 0.96 | [5 empty] | 67 |  | I |  |  |  |  | 127 ~ 300 / 127 ~ 250 | [6 empty] | 84000
Inventronics | EUP-240S | EUP-240S105SV | New Site Datasheet Link: | 90 ~ 305 | 240 | 114 - 343 | 500 - 1050 | - |  | 93.5% |  |  | 0.96 | [5 empty] | 67 |  | I |  |  |  |  | 127 ~ 250 | [6 empty] | 84000
Inventronics | EUP-240S | EUP-240S150ST | New Site Datasheet Link: | 90 ~ 305 | 240 | 80 - 229 | 850 - 1500 | - |  | 93.5% |  |  | 0.96 | [5 empty] | 67 |  | I |  |  |  |  | 127 ~ 300 / 127 ~ 250 | [6 empty] | 84000
Inventronics | EUP-240S | EUP-240S150SV | New Site Datasheet Link: | 90 ~ 305 | 240 | 80 - 229 | 850 - 1500 | - |  | 93.5% |  |  | 0.96 | [5 empty] | 67 |  | I |  |  |  |  | 127 ~ 250 | [6 empty] | 84000
Inventronics | EUP-240S | EUP-240S210ST | New Site Datasheet Link: | 90 ~ 305 | 240 | 57 - 171 | 1000 - 2100 | - |  | 93.5% |  |  | 0.96 | [5 empty] | 67 |  | I |  |  |  |  | 127 ~ 300 / 127 ~ 250 | [6 empty] | 84000
Inventronics | EUP-240S | EUP-240S210SV | New Site Datasheet Link: | 90 ~ 305 | 240 | 57 - 171 | 1000 - 2100 | - |  | 93.5% |  |  | 0.96 | [5 empty] | 67 |  | I |  |  |  |  | 127 ~ 250 | [6 empty] | 84000
Inventronics | EUP-240S | EUP-240S420ST | New Site Datasheet Link: | 90 ~ 305 | 240 | 29 - 86 | 2000 - 4200 | - |  | 92.5% |  |  | 0.96 | [5 empty] | 67 |  | I |  |  |  |  | 127 ~ 300 / 127 ~ 250 | [6 empty] | 84000
Inventronics | EUP-240S | EUP-240S420SV | New Site Datasheet Link: | 90 ~ 305 | 240 | 29 - 86 | 2000 - 4200 | - |  | 92.5% |  |  | 0.96 | [5 empty] | 67 |  | I |  |  |  |  | 127 ~ 250 | [6 empty] | 84000
Inventronics | EUP-240S | EUP-240S670ST | New Site Datasheet Link: | 90 ~ 305 | 240 | 18 - 52 | 3400 - 6700 | - |  | 92% |  |  | 0.96 | [5 empty] | 67 |  | I |  |  |  |  | 127 ~ 300 / 127 ~ 250 | [6 empty] | 84000
Inventronics | EUP-240S | EUP-240S670SV | New Site Datasheet Link: | 90 ~ 305 | 240 | 18 - 52 | 3400 - 6700 | - |  | 92% |  |  | 0.96 | [5 empty] | 67 |  | I |  |  |  |  | 127 ~ 250 | [6 empty] | 84000
Inventronics | EUP-320S | EUP-320S150ST | New Site Datasheet Link: | 90 ~ 305 | 320 | 107 - 305 | 850 - 1500 | - |  | 93.5% |  |  | 0.96 | [5 empty] | 67 |  | I |  |  |  |  | 127 ~ 300 / 127 ~ 250 | [6 empty] | 78000
Inventronics | EUP-320S | EUP-320S150SV | New Site Datasheet Link: | 90 ~ 305 | 320 | 107 - 305 | 850 - 1500 | - |  | 93.5% |  |  | 0.96 | [5 empty] | 67 |  | I |  |  |  |  | 127 ~ 250 | [6 empty] | 78000
Inventronics | EUP-320S | EUP-320S220ST | New Site Datasheet Link: | 90 ~ 305 | 320 | 73 - 213 | 1100 - 2200 | - |  | 93.5% |  |  | 0.96 | [5 empty] | 67 |  | I |  |  |  |  | 127 ~ 300 / 127 ~ 250 | [6 empty] | 78000
Inventronics | EUP-320S | EUP-320S220SV | New Site Datasheet Link: | 90 ~ 305 | 320 | 73 - 213 | 1100 - 2200 | - |  | 93.5% |  |  | 0.96 | [5 empty] | 67 |  | I |  |  |  |  | 127 ~ 250 | [6 empty] | 78000
Inventronics | EUP-320S | EUP-320S320ST | New Site Datasheet Link: | 90 ~ 305 | 320 | 50 - 139 | 1700 - 3200 | - |  | 92.5% |  |  | 0.96 | [5 empty] | 67 |  | I |  |  |  |  | 127 ~ 300 / 127 ~ 250 | [6 empty] | 78000
Inventronics | EUP-320S | EUP-320S320SV | New Site Datasheet Link: | 90 ~ 305 | 320 | 50 - 139 | 1700 - 3200 | - |  | 92.5% |  |  | 0.96 | [5 empty] | 67 |  | I |  |  |  |  | 127 ~ 250 | [6 empty] | 78000
Inventronics | EUP-320S | EUP-320S460ST | New Site Datasheet Link: | 90 ~ 305 | 320 | 35 - 100 | 2400 - 4600 | - |  | 92.5% |  |  | 0.96 | [5 empty] | 67 |  | I |  |  |  |  | 127 ~ 300 / 127 ~ 250 | [6 empty] | 78000
Inventronics | EUP-320S | EUP-320S460SV | New Site Datasheet Link: | 90 ~ 305 | 320 | 35 - 100 | 2400 - 4600 | - |  | 92.5% |  |  | 0.96 | [5 empty] | 67 |  | I |  |  |  |  | 127 ~ 250 | [6 empty] | 78000
Inventronics | EUP-320S | EUP-320S670ST | New Site Datasheet Link: | 90 ~ 305 | 320 | 24 - 68 | 3700 - 6700 | - |  | 92.5% |  |  | 0.96 | [5 empty] | 67 |  | I |  |  |  |  | 127 ~ 300 / 127 ~ 250 | [6 empty] | 78000
Inventronics | EUP-320S | EUP-320S670SV | New Site Datasheet Link: | 90 ~ 305 | 320 | 24 - 68 | 3700 - 6700 | - |  | 92.5% |  |  | 0.96 | [5 empty] | 67 |  | I |  |  |  |  | 127 ~ 250 | [6 empty] | 78000
Inventronics | EUR-150S | EUR-150S350SV | New Site Datasheet Link: | 90 ~ 305 | 150 | 22 - 61 | 2450 - 3500 | - |  | 92.5% |  |  | 0.96 | [5 empty] | 65 |  | I |  |  |  |  | 127 ~ 250 | [6 empty] | 89000 | NRND | EUR-160SxxxSG
Inventronics | EUR-150S | EUR-150S560SV | New Site Datasheet Link: | 90 ~ 305 | 150 | 14 - 39 | 3850 - 5600 | - |  | 91.5% |  |  | 0.96 | [5 empty] | 65 |  | I |  |  |  |  | 127 ~ 250 | [6 empty] | 89000 | NRND | EUR-160SxxxSG
Inventronics | EUR-160S | EUR-160S420DG | New Site Datasheet Link: | 90 ~ 305 | 160 | 34 - 54 | 300 - 4200 | 1~10V/10V PWM/3-Timer-Modes |  | 91.5% |  |  | 0.96 | [5 empty] | 65 |  | I |  |  |  |  | 127 ~ 250 | [6 empty] | 98000
Inventronics | EUR-160S | EUR-160S420DT | New Site Datasheet Link: | 90 ~ 305 | 160 | 34 - 54 | 300 - 4200 | 1~10V/10V PWM/3-Timer-Modes |  | 91.5% |  |  | 0.96 | [5 empty] | 65 |  | I |  |  |  |  | 127 ~ 250 | [6 empty] | 98000
Inventronics | EUR-160S | EUR-160S420SG | New Site Datasheet Link: | 90 ~ 305 | 160 | 34 - 54 | 3000 - 4200 | - |  | 91.5% |  |  | 0.96 | [5 empty] | 65 |  | I |  |  |  |  | 127 ~ 250 | [6 empty] | 98000
Inventronics | EUR-160S | EUR-160S420ST | New Site Datasheet Link: | 90 ~ 305 | 160 | 34 - 54 | 3000 - 4200 | - |  | 91.5% |  |  | 0.96 | [5 empty] | 65 |  | I |  |  |  |  | 127 ~ 250 | [6 empty] | 98000
Inventronics | EUR-250S | EUR-250S670DG | New Site Datasheet Link: | 90 ~ 305 | 250 | 34 - 54 | 460 - 6700 | 1~10V/10V PWM/3-Timer-Modes |  | 92% |  |  | 0.96 | [5 empty] | 65 |  | I |  |  |  |  | 127 ~ 300 | [6 empty] | 106000
Inventronics | EUR-250S | EUR-250S670DT | New Site Datasheet Link: | 90 ~ 305 | 250 | 34 - 34 | 460 - 6700 | 1~10V/10V PWM/3-Timer-Modes |  | 92% |  |  | 0.96 | [5 empty] | 65 |  | I |  |  |  |  | 127 ~ 300 | [6 empty] | 106000
Inventronics | EUR-250S | EUR-250S670SG | New Site Datasheet Link: | 90 ~ 305 | 250 | 34 - 34 | 4600 - 6700 | - |  | 92% |  |  | 0.96 | [5 empty] | 65 |  | I |  |  |  |  | 127 ~ 300 | [6 empty] | 106000
Inventronics | EUR-250S | EUR-250S670ST | New Site Datasheet Link: | 90 ~ 305 | 250 | 34 - 34 | 4600 - 6700 | - |  | 92% |  |  | 0.96 | [5 empty] | 65 |  | I |  |  |  |  | 127 ~ 300 | [6 empty] | 106000
Inventronics | EUR-320S | EUR-320S460DT | New Site Datasheet Link: | 90 ~ 305 | 320 | 35 - 100 | 322 - 4600 | 0~10V/10V PWM |  | 92.5% |  |  | 0.96 | [5 empty] | 65 |  | I |  |  |  |  | 127 ~ 300 | [6 empty] | 75000
Inventronics | EUR-320S | EUR-320S460DV | New Site Datasheet Link: | 90 ~ 305 | 320 | 35 - 100 | 322 - 4600 | 0~10V/10V PWM |  | 92.5% |  |  | 0.96 | [5 empty] | 65 |  | I |  |  |  |  | 127 ~ 250 | [6 empty] | 75000
Inventronics | EUR-320S | EUR-320S460ST | New Site Datasheet Link: | 90 ~ 305 | 320 | 35 - 100 | 2800 - 4600 | - |  | 92.5% |  |  | 0.96 | [5 empty] | 65 |  | I |  |  |  |  | 127 ~ 300 | [6 empty] | 75000
Inventronics | EUR-320S | EUR-320S460SV | New Site Datasheet Link: | 90 ~ 305 | 320 | 35 - 100 | 2800 - 4600 | - |  | 92.5% |  |  | 0.96 | [5 empty] | 65 |  | I |  |  |  |  | 127 ~ 250 | [6 empty] | 75000
Inventronics | EUR-320S | EUR-320S670DT | New Site Datasheet Link: | 90 ~ 305 | 320 | 24 - 68 | 469 - 6700 | 0~10V/10V PWM |  | 92.5% |  |  | 0.96 | [5 empty] | 65 |  | I |  |  |  |  | 127 ~ 300 | [6 empty] | 75000
Inventronics | EUR-320S | EUR-320S670DV | New Site Datasheet Link: | 90 ~ 305 | 320 | 24 - 68 | 469 - 6700 | 0~10V/10V PWM |  | 92.5% |  |  | 0.96 | [5 empty] | 65 |  | I |  |  |  |  | 127 ~ 250 | [6 empty] | 75000
Inventronics | EUR-320S | EUR-320S670ST | New Site Datasheet Link: | 90 ~ 305 | 320 | 24 - 68 | 4000 - 6700 | - |  | 92.5% |  |  | 0.96 | [5 empty] | 65 |  | I |  |  |  |  | 127 ~ 300 | [6 empty] | 75000
Inventronics | EUR-320S | EUR-320S670SV | New Site Datasheet Link: | 90 ~ 305 | 320 | 24 - 68 | 4000 - 6700 | - |  | 92.5% |  |  | 0.96 | [5 empty] | 65 |  | I |  |  |  |  | 127 ~ 250 | [6 empty] | 75000
Inventronics | EUV-026S | EUV-026S024PS | New Site Datasheet Link: | 90 ~ 305 | 26 | 22,8 - 24 - 25,2 | 0 - 1080 | - |  | 84% |  |  | 0.95 | [5 empty] | 66 |  | II |  |  |  |  | - | [6 empty] | 91100 | NRND
Inventronics | EUV-026S | EUV-026S036PS | New Site Datasheet Link: | 90 ~ 305 | 26 | 34,2 - 36 - 37,8 | 0 - 720 | - |  | 85% |  |  | 0.95 | [5 empty] | 66 |  | II |  |  |  |  | - | [6 empty] | 91100 | NRND
Inventronics | EUV-026S | EUV-026S048PS | New Site Datasheet Link: | 90 ~ 305 | 26 | 45,6 - 48 - 50,4 | 0 - 540 | - |  | 86% |  |  | 0.95 | [5 empty] | 66 |  | II |  |  |  |  | - | [6 empty] | 91100 | NRND
Inventronics | EUV-036S | EUV-036S024ST | New Site Datasheet Link: | 90 ~ 305 | 36 | 22,8 - 24 - 25,2 | 0 - 1500 | - |  | 85% |  |  | 0.95 | [5 empty] | 67 |  | I |  |  |  |  | - | [6 empty] | 111700 | NRND
Inventronics | EUV-036S | EUV-036S024SV | New Site Datasheet Link: | 90 ~ 305 | 36 | 22,8 - 24 - 25,2 | 0 - 1500 | - |  | 85% |  |  | 0.95 | [5 empty] | 67 |  | I |  |  |  |  | - | [6 empty] | 111700 | NRND | EBV-036SxxxSVF
Inventronics | EUV-036S | EUV-036S036ST | New Site Datasheet Link: | 90 ~ 305 | 36 | 34,2 - 36 - 37,8 | 0 - 1000 | - |  | 86% |  |  | 0.95 | [5 empty] | 67 |  | I |  |  |  |  | - | [6 empty] | 111700 | NRND
Inventronics | EUV-036S | EUV-036S036SV | New Site Datasheet Link: | 90 ~ 305 | 36 | 34,2 - 36 - 37,8 | 0 - 1000 | - |  | 86% |  |  | 0.95 | [5 empty] | 67 |  | I |  |  |  |  | - | [6 empty] | 111700 | NRND | EBV-036SxxxSVF
Inventronics | EUV-036S | EUV-036S048ST | New Site Datasheet Link: | 90 ~ 305 | 36 | 45,6 - 48 - 50,4 | 0 - 750 | - |  | 87% |  |  | 0.95 | [5 empty] | 67 |  | I |  |  |  |  | - | [6 empty] | 111700 | NRND
Inventronics | EUV-036S | EUV-036S048SV | New Site Datasheet Link: | 90 ~ 305 | 36 | 45,6 - 48 - 50,4 | 0 - 750 | - |  | 87% |  |  | 0.95 | [5 empty] | 67 |  | I |  |  |  |  | - | [6 empty] | 111700 | NRND | EBV-036SxxxSVF
Inventronics | EUV-042S | EUV-042S012PS | New Site Datasheet Link: | 90 ~ 305 | 42 | 11,4 - 12 - 12,6 | 0 - 3500 | - |  | 84% |  |  | 0.95 | [5 empty] | 66 |  | II |  |  |  |  | - | [6 empty] | 71000 | NRND
Inventronics | EUV-042S | EUV-042S024PS | New Site Datasheet Link: | 90 ~ 305 | 42 | 22,8 - 24 - 25,2 | 0 - 1750 | - |  | 86% |  |  | 0.95 | [5 empty] | 66 |  | II |  |  |  |  | - | [6 empty] | 71000 | NRND
Inventronics | EUV-042S | EUV-042S036PS | New Site Datasheet Link: | 90 ~ 305 | 42 | 34,2 - 36 - 37,8 | 0 - 1160 | - |  | 87% |  |  | 0.95 | [5 empty] | 66 |  | II |  |  |  |  | - | [6 empty] | 71000 | NRND
Inventronics | EUV-042S | EUV-042S048PS | New Site Datasheet Link: | 90 ~ 305 | 42 | 45,6 - 48 - 50,4 | 0 - 875 | - |  | 89% |  |  | 0.95 | [5 empty] | 66 |  | II |  |  |  |  | - | [6 empty] | 71000 | NRND
Inventronics | EUV-076S | EUV-076S012ST | New Site Datasheet Link: | 90 ~ 305 | 60 | 11,4 - 12 - 12,6 | 0 - 5000 | - |  | 87% |  |  | 0.96 | [5 empty] | 67 |  | I |  |  |  |  | - | [6 empty] | 51000 | NRND | EBV-075SxxxSV
Inventronics | EUV-076S | EUV-076S012SV | New Site Datasheet Link: | 90 ~ 305 | 60 | 11,4 - 12 - 12,6 | 0 - 5000 | - |  | 87% |  |  | 0.96 | [5 empty] | 67 |  | I |  |  |  |  | - | [6 empty] | 51000 | NRND | EBV-075SxxxSV
Inventronics | EUV-076S | EUV-076S024ST | New Site Datasheet Link: | 90 ~ 305 | 76 | 22,8 - 24 - 25,2 | 0 - 3170 | - |  | 88% |  |  | 0.96 | [5 empty] | 67 |  | I |  |  |  |  | - | [6 empty] | 51000 | NRND | EBV-075SxxxSV
Inventronics | EUV-076S | EUV-076S024SV | New Site Datasheet Link: | 90 ~ 305 | 76 | 22,8 - 24 - 25,2 | 0 - 3170 | - |  | 88% |  |  | 0.96 | [5 empty] | 67 |  | I |  |  |  |  | - | [6 empty] | 51000 | NRND | EBV-075SxxxSV
Inventronics | EUV-076S | EUV-076S036ST | New Site Datasheet Link: | 90 ~ 305 | 76 | 34,2 - 36 - 37,8 | 0 - 2110 | - |  | 89% |  |  | 0.96 | [5 empty] | 67 |  | I |  |  |  |  | - | [6 empty] | 51000 | NRND | EBV-075SxxxSV
Inventronics | EUV-076S | EUV-076S036SV | New Site Datasheet Link: | 90 ~ 305 | 76 | 34,2 - 36 - 37,8 | 0 - 2110 | - |  | 89% |  |  | 0.96 | [5 empty] | 67 |  | I |  |  |  |  | - | [6 empty] | 51000 | NRND | EBV-075SxxxSV
Inventronics | EUV-076S | EUV-076S042ST | New Site Datasheet Link: | 90 ~ 305 | 76 | 39,9 - 42 - 44,1 | 0 - 1810 | - |  | 89% |  |  | 0.96 | [5 empty] | 67 |  | I |  |  |  |  | - | [6 empty] | 51000 | NRND | EBV-075SxxxSV
Inventronics | EUV-076S | EUV-076S042SV | New Site Datasheet Link: | 90 ~ 305 | 76 | 39,9 - 42 - 44,1 | 0 - 1810 | - |  | 89% |  |  | 0.96 | [5 empty] | 67 |  | I |  |  |  |  | - | [6 empty] | 51000 | NRND | EBV-075SxxxSV
Inventronics | EUV-076S | EUV-076S048ST | New Site Datasheet Link: | 90 ~ 305 | 76 | 45,6 - 48 - 50,4 | 0 - 1580 | - |  | 89% |  |  | 0.96 | [5 empty] | 67 |  | I |  |  |  |  | - | [6 empty] | 51000 | NRND | EBV-075SxxxSV
Inventronics | EUV-076S | EUV-076S048SV | New Site Datasheet Link: | 90 ~ 305 | 76 | 45,6 - 48 - 50,4 | 0 - 1580 | - |  | 89% |  |  | 0.96 | [5 empty] | 67 |  | I |  |  |  |  | - | [6 empty] | 51000 | NRND | EBV-075SxxxSV
Inventronics | EUV-076S | EUV-076S054ST | New Site Datasheet Link: | 90 ~ 305 | 76 | 51,3 - 54 - 56,7 | 0 - 1410 | - |  | 90% |  |  | 0.96 | [5 empty] | 67 |  | I |  |  |  |  | - | [6 empty] | 51000 | NRND | EBV-075SxxxSV
Inventronics | EUV-076S | EUV-076S054SV | New Site Datasheet Link: | 90 ~ 305 | 76 | 51,3 - 54 - 56,7 | 0 - 1410 | - |  | 90% |  |  | 0.96 | [5 empty] | 67 |  | I |  |  |  |  | - | [6 empty] | 51000 | NRND | EBV-075SxxxSV
Inventronics | EUV-096S | EUV-096S024ST | New Site Datasheet Link: | 90 ~ 305 | 96 | 22,8 - 24 - 25,2 | 0 - 4000 | - |  | 87% |  |  | 0.96 | [5 empty] | 67 |  | I |  |  |  |  | - | [6 empty] | 56600 | NRND | EBV-100SxxxSV
Inventronics | EUV-096S | EUV-096S024SV | New Site Datasheet Link: | 90 ~ 305 | 96 | 22,8 - 24 - 25,2 | 0 - 4000 | - |  | 87% |  |  | 0.96 | [5 empty] | 67 |  | I |  |  |  |  | - | [6 empty] | 56600 | NRND | EBV-100SxxxSV
Inventronics | EUV-096S | EUV-096S036ST | New Site Datasheet Link: | 90 ~ 305 | 96 | 34,2 - 36 - 37,8 | 0 - 2660 | - |  | 88% |  |  | 0.96 | [5 empty] | 67 |  | I |  |  |  |  | - | [6 empty] | 56600 | NRND | EBV-100SxxxSV
Inventronics | EUV-096S | EUV-096S036SV | New Site Datasheet Link: | 90 ~ 305 | 96 | 34,2 - 36 - 37,8 | 0 - 2660 | - |  | 88% |  |  | 0.96 | [5 empty] | 67 |  | I |  |  |  |  | - | [6 empty] | 56600 | NRND | EBV-100SxxxSV
Inventronics | EUV-096S | EUV-096S048ST | New Site Datasheet Link: | 90 ~ 305 | 96 | 45,6 - 48 - 50,4 | 0 - 2000 | - |  | 88% |  |  | 0.96 | [5 empty] | 67 |  | I |  |  |  |  | - | [6 empty] | 56600 | NRND | EBV-100SxxxSV
Inventronics | EUV-096S | EUV-096S048SV | New Site Datasheet Link: | 90 ~ 305 | 96 | 45,6 - 48 - 50,4 | 0 - 2000 | - |  | 88% |  |  | 0.96 | [5 empty] | 67 |  | I |  |  |  |  | - | [6 empty] | 56600 | NRND | EBV-100SxxxSV
Inventronics | EUV-096S | EUV-096S054ST | New Site Datasheet Link: | 90 ~ 305 | 96 | 51,3 - 54 - 56,7 | 0 - 1770 | - |  | 90% |  |  | 0.96 | [5 empty] | 67 |  | I |  |  |  |  | - | [6 empty] | 56600 | NRND | EBV-100SxxxSV
Inventronics | EUV-096S | EUV-096S054SV | New Site Datasheet Link: | 90 ~ 305 | 96 | 51,3 - 54 - 56,7 | 0 - 1770 | - |  | 90% |  |  | 0.96 | [5 empty] | 67 |  | I |  |  |  |  | - | [6 empty] | 56600 | NRND | EBV-100SxxxSV
Inventronics | EUV-150S | EUV-150S012DTA | New Site Datasheet Link: | 90 ~ 305 | 150 | 12 | 0 - 12500 | 0~10V/PWM |  | 90% |  |  | 0.96 | [5 empty] | 67 |  | I |  |  |  |  | 127 ~ 250 | [6 empty] | 89000
Inventronics | EUV-150S | EUV-150S012DVA | New Site Datasheet Link: | 90 ~ 305 | 150 | 12 | 0 - 12500 | 0~10V/PWM |  | 90% |  |  | 0.96 | [5 empty] | 67 |  | I |  |  |  |  | 127 ~ 250 | [6 empty] | 89000
Inventronics | EUV-150S | EUV-150S012ST | New Site Datasheet Link: | 90 ~ 305 | 150 | 11,4 - 12 - 12,6 | 0 - 12500 | - |  | 92% |  |  | 0.96 | [5 empty] | 67 |  | I |  |  |  |  | - | [6 empty] | 77200
Inventronics | EUV-150S | EUV-150S012STA | New Site Datasheet Link: | 90 ~ 305 | 150 | 12 | 0 - 12500 | 0~10V/PWM |  | 90% |  |  | 0.96 | [5 empty] | 67 |  | I |  |  |  |  | 127 ~ 250 | [6 empty] | 89000
Inventronics | EUV-150S | EUV-150S012SV | New Site Datasheet Link: | 90 ~ 305 | 150 | 11,7 - 12 - 12,3 | 0 - 12500 | - |  | 93% |  |  | 0.96 | [5 empty] | 67 |  | I |  |  |  |  | - | [6 empty] | 77200
Inventronics | EUV-150S | EUV-150S012SVA | New Site Datasheet Link: | 90 ~ 305 | 150 | 12 | 0 - 12500 | 0~10V/PWM |  | 90% |  |  | 0.96 | [5 empty] | 67 |  | I |  |  |  |  | 127 ~ 250 | [6 empty] | 89000
Inventronics | EUV-150S | EUV-150S020ST | New Site Datasheet Link: | 90 ~ 305 | 150 | 19 - 20 - 21 | 0 - 7500 | - |  | 92% |  |  | 0.96 | [5 empty] | 67 |  | I |  |  |  |  | - | [6 empty] | 77200
Inventronics | EUV-150S | EUV-150S020SV | New Site Datasheet Link: | 90 ~ 305 | 150 | 19,5 - 20 - 20,5 | 0 - 7500 | - |  | 93% |  |  | 0.96 | [5 empty] | 67 |  | I |  |  |  |  | - | [6 empty] | 77200
Inventronics | EUV-150S | EUV-150S024DTA | New Site Datasheet Link: | 90 ~ 305 | 150 | 24 | 0 - 6250 | 0~10V/PWM |  | 90.5% |  |  | 0.96 | [5 empty] | 67 |  | I |  |  |  |  | 127 ~ 250 | [6 empty] | 89000
Inventronics | EUV-150S | EUV-150S024DVA | New Site Datasheet Link: | 90 ~ 305 | 150 | 24 | 0 - 6250 | 0~10V/PWM |  | 90.5% |  |  | 0.96 | [5 empty] | 67 |  | I |  |  |  |  | 127 ~ 250 | [6 empty] | 89000
Inventronics | EUV-150S | EUV-150S024ST | New Site Datasheet Link: | 90 ~ 305 | 150 | 22,8 - 24 - 25,2 | 0 - 6250 | - |  | 93% |  |  | 0.96 | [5 empty] | 67 |  | I |  |  |  |  | - | [6 empty] | 77200
Inventronics | EUV-150S | EUV-150S024STA | New Site Datasheet Link: | 90 ~ 305 | 150 | 24 | 0 - 6250 | 0~10V/PWM |  | 90.5% |  |  | 0.96 | [5 empty] | 67 |  | I |  |  |  |  | 127 ~ 250 | [6 empty] | 89000
Inventronics | EUV-150S | EUV-150S024SV | New Site Datasheet Link: | 90 ~ 305 | 150 | 23,4 - 24 - 24,6 | 0 - 6250 | - |  | 93% |  |  | 0.96 | [5 empty] | 67 |  | I |  |  |  |  | - | [6 empty] | 77200
Inventronics | EUV-150S | EUV-150S024SVA | New Site Datasheet Link: | 90 ~ 305 | 150 | 24 | 0 - 6250 | 0~10V/PWM |  | 90.5% |  |  | 0.96 | [5 empty] | 67 |  | I |  |  |  |  | 127 ~ 250 | [6 empty] | 89000
Inventronics | EUV-150S | EUV-150S036ST | New Site Datasheet Link: | 90 ~ 305 | 150 | 34,2 - 36 - 37,8 | 0 - 4170 | - |  | 93% |  |  | 0.96 | [5 empty] | 67 |  | I |  |  |  |  | - | [6 empty] | 77200
Inventronics | EUV-150S | EUV-150S036SV | New Site Datasheet Link: | 90 ~ 305 | 150 | 35,1 - 36 - 36,9 | 0 - 4170 | - |  | 93% |  |  | 0.96 | [5 empty] | 67 |  | I |  |  |  |  | - | [6 empty] | 77200
Inventronics | EUV-150S | EUV-150S042ST | New Site Datasheet Link: | 90 ~ 305 | 150 | 40,95 - 42 - 43,05 | 0 - 3570 | - |  | 93% |  |  | 0.96 | [5 empty] | 67 |  | I |  |  |  |  | - | [6 empty] | 77200
Inventronics | EUV-150S | EUV-150S042SV | New Site Datasheet Link: | 90 ~ 305 | 150 | 40,95 - 42 - 43,05 | 0 - 3570 | - |  | 93% |  |  | 0.96 | [5 empty] | 67 |  | I |  |  |  |  | - | [6 empty] | 77200
Inventronics | EUV-150S | EUV-150S048ST | New Site Datasheet Link: | 90 ~ 305 | 150 | 45,6 - 48 - 50,4 | 0 - 3130 | - |  | 93% |  |  | 0.96 | [5 empty] | 67 |  | I |  |  |  |  | - | [6 empty] | 77200
Inventronics | EUV-150S | EUV-150S048SV | New Site Datasheet Link: | 90 ~ 305 | 150 | 46,8 - 48 - 49,2 | 0 - 3130 | - |  | 93% |  |  | 0.96 | [5 empty] | 67 |  | I |  |  |  |  | - | [6 empty] | 77200
Inventronics | EUV-150S | EUV-150S054ST | New Site Datasheet Link: | 90 ~ 305 | 150 | 51,3 - 54 - 56,7 | 0 - 2780 | - |  | 93% |  |  | 0.96 | [5 empty] | 67 |  | I |  |  |  |  | - | [6 empty] | 77200
Inventronics | EUV-150S | EUV-150S054SV | New Site Datasheet Link: | 90 ~ 305 | 150 | 52,65 - 54 - 55,35 | 0 - 2780 | - |  | 93% |  |  | 0.96 | [5 empty] | 67 |  | I |  |  |  |  | - | [6 empty] | 77200
Inventronics | EUV-200S | EUV-200S012ST | New Site Datasheet Link: | 90 ~ 305 | 180 | 11,4 - 12 - 12,6 | 0 - 15000 | - |  | 91% |  |  | 0.97 | [5 empty] | 67 |  | I |  |  |  |  | - | [6 empty] | 95200
Inventronics | EUV-200S | EUV-200S012SV | New Site Datasheet Link: | 90 ~ 305 | 180 | 11,4 - 12 - 12,6 | 0 - 15000 | - |  | 91% |  |  | 0.97 | [5 empty] | 67 |  | I |  |  |  |  | - | [6 empty] | 95200
Inventronics | EUV-200S | EUV-200S024ST | New Site Datasheet Link: | 90 ~ 305 | 200 | 22,8 - 24 - 25,2 | 0 -8330 | - |  | 92% |  |  | 0.97 | [5 empty] | 67 |  | I |  |  |  |  | - | [6 empty] | 95200
Inventronics | EUV-200S | EUV-200S024SV | New Site Datasheet Link: | 90 ~ 305 | 200 | 22,8 - 24 - 25,2 | 0 - 8330 | - |  | 92% |  |  | 0.97 | [5 empty] | 67 |  | I |  |  |  |  | - | [6 empty] | 95200
Inventronics | EUV-200S | EUV-200S036ST | New Site Datasheet Link: | 90 ~ 305 | 200 | 34,2 - 36 - 37,8 | 0 - 5560 | - |  | 92% |  |  | 0.97 | [5 empty] | 67 |  | I |  |  |  |  | - | [6 empty] | 95200
Inventronics | EUV-200S | EUV-200S036SV | New Site Datasheet Link: | 90 ~ 305 | 200 | 34,2 - 36 - 37,8 | 0 - 5560 | - |  | 92% |  |  | 0.97 | [5 empty] | 67 |  | I |  |  |  |  | - | [6 empty] | 95200
Inventronics | EUV-200S | EUV-200S042ST | New Site Datasheet Link: | 90 ~ 305 | 200 | 40,95 - 42 - 43,05 | 0 - 4760 | - |  | 92.5% |  |  | 0.97 | [5 empty] | 67 |  | I |  |  |  |  | - | [6 empty] | 95200
Inventronics | EUV-200S | EUV-200S042SV | New Site Datasheet Link: | 90 ~ 305 | 200 | 40,95 - 42 - 43,05 | 0 - 4760 | - |  | 92.5% |  |  | 0.97 | [5 empty] | 67 |  | I |  |  |  |  | - | [6 empty] | 95200
Inventronics | EUV-200S | EUV-200S048ST | New Site Datasheet Link: | 90 ~ 305 | 200 | 45,6 - 48 - 50,4 | 0 - 4170 | - |  | 92.5% |  |  | 0.97 | [5 empty] | 67 |  | I |  |  |  |  | - | [6 empty] | 95200
Inventronics | EUV-200S | EUV-200S048SV | New Site Datasheet Link: | 90 ~ 305 | 200 | 45,6 - 48 - 50,4 | 0 - 4170 | - |  | 92.5% |  |  | 0.97 | [5 empty] | 67 |  | I |  |  |  |  | - | [6 empty] | 95200
Inventronics | EUV-200S | EUV-200S054ST | New Site Datasheet Link: | 90 ~ 305 | 200 | 51,3 - 54 - 56,7 | 0 - 3700 | - |  | 92.5% |  |  | 0.97 | [5 empty] | 67 |  | I |  |  |  |  | - | [6 empty] | 95200
Inventronics | EUV-200S | EUV-200S054SV | New Site Datasheet Link: | 90 ~ 305 | 200 | 51,3 - 54 - 56,7 | 0 - 3700 | - |  | 92.5% |  |  | 0.97 | [5 empty] | 67 |  | I |  |  |  |  | - | [6 empty] | 95200
Inventronics | EUV-250S | EUV-250S012ST | New Site Datasheet Link: | 90 ~ 305 | 220 | 11,4 - 12 - 12,6 | 0 - 18330 | - |  | 91.5% |  |  | 0.96 | [5 empty] | 67 |  | I |  |  |  |  | - | [6 empty] | 59400
Inventronics | EUV-250S | EUV-250S012SV | New Site Datasheet Link: | 90 ~ 305 | 220 | 11,4 - 12 - 12,6 | 0 - 18330 | - |  | 91.5% |  |  | 0.96 | [5 empty] | 67 |  | I |  |  |  |  | - | [6 empty] | 59400
Inventronics | EUV-250S | EUV-250S024ST | New Site Datasheet Link: | 90 ~ 305 | 250 | 22,8 - 24 - 25,2 | 0 - 10410 | - |  | 92% |  |  | 0.96 | [5 empty] | 67 |  | I |  |  |  |  | - | [6 empty] | 59400
Inventronics | EUV-250S | EUV-250S024SV | New Site Datasheet Link: | 90 ~ 305 | 250 | 22,8 - 24 - 25,2 | 0 - 10410 | - |  | 92% |  |  | 0.96 | [5 empty] | 67 |  | I |  |  |  |  | - | [6 empty] | 59400
Inventronics | EUV-250S | EUV-250S028ST | New Site Datasheet Link: | 90 ~ 305 | 250 | 26,6 - 28 - 29,4 | 0 - 8930 | - |  | 92% |  |  | 0.96 | [5 empty] | 67 |  | I |  |  |  |  | - | [6 empty] | 59400
Inventronics | EUV-250S | EUV-250S028SV | New Site Datasheet Link: | 90 ~ 305 | 250 | 26,6 - 28 - 29,4 | 0 - 8930 | - |  | 92% |  |  | 0.96 | [5 empty] | 67 |  | I |  |  |  |  | - | [6 empty] | 59400
Inventronics | EUV-250S | EUV-250S036ST | New Site Datasheet Link: | 90 ~ 305 | 250 | 34,2 - 36 - 37,8 | 0 - 6940 | - |  | 92.5% |  |  | 0.96 | [5 empty] | 67 |  | I |  |  |  |  | - | [6 empty] | 59400
Inventronics | EUV-250S | EUV-250S036SV | New Site Datasheet Link: | 90 ~ 305 | 250 | 34,2 - 36 - 37,8 | 0 - 6940 | - |  | 92.5% |  |  | 0.96 | [5 empty] | 67 |  | I |  |  |  |  | - | [6 empty] | 59400
Inventronics | EUV-250S | EUV-250S042ST | New Site Datasheet Link: | 90 ~ 305 | 250 | 39,9 - 42 - 44,1 | 0 - 5950 | - |  | 92.5% |  |  | 0.96 | [5 empty] | 67 |  | I |  |  |  |  | - | [6 empty] | 59400
Inventronics | EUV-250S | EUV-250S042SV | New Site Datasheet Link: | 90 ~ 305 | 250 | 39,9 - 42 - 44,1 | 0 - 5950 | - |  | 92.5% |  |  | 0.96 | [5 empty] | 67 |  | I |  |  |  |  | - | [6 empty] | 59400
Inventronics | EUV-250S | EUV-250S048ST | New Site Datasheet Link: | 90 ~ 305 | 250 | 45,6 - 48 - 50,4 | 0 - 5200 | - |  | 93% |  |  | 0.96 | [5 empty] | 67 |  | I |  |  |  |  | - | [6 empty] | 59400
Inventronics | EUV-250S | EUV-250S048SV | New Site Datasheet Link: | 90 ~ 305 | 250 | 45,6 - 48 - 50,4 | 0 - 5200 | - |  | 93% |  |  | 0.96 | [5 empty] | 67 |  | I |  |  |  |  | - | [6 empty] | 59400
Inventronics | EUV-250S | EUV-250S054ST | New Site Datasheet Link: | 90 ~ 305 | 250 | 51,3 - 54 - 56,7 | 0 - 4620 | - |  | 93.5% |  |  | 0.96 | [5 empty] | 67 |  | I |  |  |  |  | - | [6 empty] | 59400
Inventronics | EUV-250S | EUV-250S054SV | New Site Datasheet Link: | 90 ~ 305 | 250 | 51,3 - 54 - 56,7 | 0 - 4620 | - |  | 93.5% |  |  | 0.96 | [5 empty] | 67 |  | I |  |  |  |  | - | [6 empty] | 59400
Inventronics | EUV-300S | EUV-300S012ST | New Site Datasheet Link: | 90 ~ 305 | 275 | 11,4 - 12 - 12,6 | 0 - 22900 | - |  | 91.5% |  |  | 0.93 | [5 empty] | 67 |  | I |  |  |  |  | - | [6 empty] | 58000
Inventronics | EUV-300S | EUV-300S012SV | New Site Datasheet Link: | 90 ~ 305 | 275 | 11,4 - 12 - 12,6 | 0 - 22900 | - |  | 91.5% |  |  | 0.93 | [5 empty] | 67 |  | I |  |  |  |  | - | [6 empty] | 58000
Inventronics | EUV-300S | EUV-300S024ST | New Site Datasheet Link: | 90 ~ 305 | 300 | 22,8 - 24 - 25,2 | 0 - 12500 | - |  | 91% |  |  | 0.96 | [5 empty] | 67 |  | I |  |  |  |  | - | [6 empty] | 58000
Inventronics | EUV-300S | EUV-300S024SV | New Site Datasheet Link: | 90 ~ 305 | 300 | 22,8 - 24 - 25,2 | 0 - 12500 | - |  | 91% |  |  | 0.96 | [5 empty] | 67 |  | I |  |  |  |  | - | [6 empty] | 58000
Inventronics | EUV-300S | EUV-300S028ST | New Site Datasheet Link: | 90 ~ 305 | 300 | 26,6 - 28 - 29,4 | 0 - 10710 | - |  | 91.5% |  |  | 0.96 | [5 empty] | 67 |  | I |  |  |  |  | - | [6 empty] | 58000
Inventronics | EUV-300S | EUV-300S028SV | New Site Datasheet Link: | 90 ~ 305 | 300 | 26,6 - 28 - 29,4 | 0 - 10710 | - |  | 91.5% |  |  | 0.96 | [5 empty] | 67 |  | I |  |  |  |  | - | [6 empty] | 58000
Inventronics | EUV-300S | EUV-300S036ST | New Site Datasheet Link: | 90 ~ 305 | 300 | 34,2 - 36 - 37,8 | 0 - 8330 | - |  | 92% |  |  | 0.96 | [5 empty] | 67 |  | I |  |  |  |  | - | [6 empty] | 58000
Inventronics | EUV-300S | EUV-300S036SV | New Site Datasheet Link: | 90 ~ 305 | 300 | 34,2 - 36 - 37,8 | 0 - 8330 | - |  | 92% |  |  | 0.96 | [5 empty] | 67 |  | I |  |  |  |  | - | [6 empty] | 58000
Inventronics | EUV-300S | EUV-300S048ST | New Site Datasheet Link: | 90 ~ 305 | 300 | 45,6 - 48 - 50,4 | 0 - 6250 | - |  | 92.5% |  |  | 0.96 | [5 empty] | 67 |  | I |  |  |  |  | - | [6 empty] | 58000
Inventronics | EUV-300S | EUV-300S048SV | New Site Datasheet Link: | 90 ~ 305 | 300 | 45,6 - 48 - 50,4 | 0 - 6250 | - |  | 92.5% |  |  | 0.96 | [5 empty] | 67 |  | I |  |  |  |  | - | [6 empty] | 58000
Inventronics | EUV-300S | EUV-300S054ST | New Site Datasheet Link: | 90 ~ 305 | 300 | 51,3 - 54 - 56,7 | 0 - 5560 | - |  | 93% |  |  | 0.96 | [5 empty] | 67 |  | I |  |  |  |  | - | [6 empty] | 58000
Inventronics | EUV-300S | EUV-300S054SV | New Site Datasheet Link: | 90 ~ 305 | 300 | 51,3 - 54 - 56,7 | 0 - 5560 | - |  | 93% |  |  | 0.96 | [5 empty] | 67 |  | I |  |  |  |  | - | [6 empty] | 58000
Inventronics | EUV-600S | EUV-600S048ST | New Site Datasheet Link: | 90 ~ 305 | 600 | 48 | 0 - 12500 | - |  | 92.5% |  |  | 0.9 | [5 empty] | 67 |  | I |  |  |  |  | 127 ~ 300 | [6 empty] | 106000
Inventronics | EUV-600S | EUV-600S048SV | New Site Datasheet Link: | 90 ~ 305 | 600 | 48 | 0 - 12500 | - |  | 92.5% |  |  | 0.9 | [5 empty] | 67 |  | I |  |  |  |  | 127 ~ 300 | [6 empty] | 106000
Inventronics | EUV-600S | EUV-600S054ST | New Site Datasheet Link: | 90 ~ 305 | 600 | 54 | 0 - 11200 | - |  | 93% |  |  | 0.9 | [5 empty] | 67 |  | I |  |  |  |  | 127 ~ 300 | [6 empty] | 106000
Inventronics | EUV-600S | EUV-600S054SV | New Site Datasheet Link: | 90 ~ 305 | 600 | 54 | 0 - 11200 | - |  | 93% |  |  | 0.9 | [5 empty] | 67 |  | I |  |  |  |  | 127 ~ 300 | [6 empty] | 106000
Inventronics | EUW-040D | EUW-040D105DF | New Site Datasheet Link: | 90 ~ 305 | 40 | 20 - 58 | 7 - 1050 | 1~5V/1~10V/10V PWM/3-Timer-Modes |  | 88.5% |  |  | 0.96 | [5 empty] | 66 |  | I |  |  |  |  | 127 ~ 300 | [6 empty] | 120000
Inventronics | EUW-040D | EUW-040D105DV | New Site Datasheet Link: | 90 ~ 305 | 40 | 20 - 58 | 7 - 1050 | 1~5V/1~10V/10V PWM/3-Timer-Modes |  | 88.5% |  |  | 0.96 | [5 empty] | 66/67 |  | I |  |  |  |  | 127 ~ 300 | [6 empty] | 120000
Inventronics | EUW-060D | EUW-060D105DF | New Site Datasheet Link: | 90 ~ 305 | 60 | 28 - 86 | 7 - 1050 | 1~5V/1~10V/10V PWM/3-Timer-Modes |  | 89% |  |  | 0.96 | [5 empty] | 66 |  | I |  |  |  |  | 127 ~ 300 | [6 empty] | 106000
Inventronics | EUW-060D | EUW-060D105DV | New Site Datasheet Link: | 90 ~ 305 | 60 | 28 - 86 | 7 - 1050 | 1~5V/1~10V/10V PWM/3-Timer-Modes |  | 89% |  |  | 0.96 | [5 empty] | 66/67 |  | I |  |  |  |  | 127 ~ 300 | [6 empty] | 106000
Inventronics | EUW-100D | EUW-100D105DF | New Site Datasheet Link: | 90 ~ 305 | 100 | 53 - 143 | 7 - 1050 | 1~5V/1~10V/10V PWM/3-Timer-Modes |  | 92% |  |  | 0.96 | [5 empty] | 66 |  | I |  |  |  |  | 127 ~ 300 | [6 empty] | 119000
Inventronics | EUW-100D | EUW-100D105DV | New Site Datasheet Link: | 90 ~ 305 | 100 | 53 - 143 | 7 - 1050 | 1~5V/1~10V/10V PWM/3-Timer-Modes |  | 92% |  |  | 0.96 | [5 empty] | 66/67 |  | I |  |  |  |  | 127 ~ 300 | [6 empty] | 119000
Inventronics | EUW-100D | EUW-100D210DF | New Site Datasheet Link: | 90 ~ 305 | 100 | 34 - 54 | 18,5 - 2100 | 1~5V/1~10V/10V PWM/3-Timer-Modes |  | 91% |  |  | 0.96 | [5 empty] | 66 |  | I |  |  |  |  | 127 ~ 300 | [6 empty] | 119000
Inventronics | EUW-100D | EUW-100D210DV | New Site Datasheet Link: | 90 ~ 305 | 100 | 34 - 54 | 18,5 - 2100 | 1~5V/1~10V/10V PWM/3-Timer-Modes |  | 91% |  |  | 0.96 | [5 empty] | 66/67 |  | I |  |  |  |  | 127 ~ 300 | [6 empty] | 119000
Inventronics | EUW-150D | EUW-150D140DF | New Site Datasheet Link: | 90 ~ 305 | 150 | 53 - 143 | 10,5 - 1400 | 1~5V/1~10V/10V PWM/3-Timer-Modes |  | 93% |  |  | 0.96 | [5 empty] | 66 |  | I |  |  |  |  | 127 ~ 300 | [6 empty] | 106000
Inventronics | EUW-150D | EUW-150D140DV | New Site Datasheet Link: | 90 ~ 305 | 150 | 53 - 143 | 10,5 - 1400 | 1~5V/1~10V/10V PWM/3-Timer-Modes |  | 93% |  |  | 0.96 | [5 empty] | 66/67 |  | I |  |  |  |  | 127 ~ 300 | [6 empty] | 106000
Inventronics | EUW-150D | EUW-150D320DF | New Site Datasheet Link: | 90 ~ 305 | 150 | 34 - 54 | 28 - 3200 | 1~5V/1~10V/10V PWM/3-Timer-Modes |  | 91.5% |  |  | 0.96 | [5 empty] | 66 |  | I |  |  |  |  | 127 ~ 300 | [6 empty] | 106000
Inventronics | EUW-150D | EUW-150D320DV | New Site Datasheet Link: | 90 ~ 305 | 150 | 34 - 54 | 28 - 3200 | 1~5V/1~10V/10V PWM/3-Timer-Modes |  | 91.5% |  |  | 0.96 | [5 empty] | 66/67 |  | I |  |  |  |  | 127 ~ 300 | [6 empty] | 106000
Inventronics | EUW-200D | EUW-200D140DF | New Site Datasheet Link: | 90 ~ 305 | 200 | 80 - 190 | 10,5 - 1400 | 1~5V/1~10V/10V PWM/3-Timer-Modes |  | 93% |  |  | 0.96 | [5 empty] | 66 |  | I |  |  |  |  | 127 ~ 300 | [6 empty] | 101000
Inventronics | EUW-200D | EUW-200D140DV | New Site Datasheet Link: | 90 ~ 305 | 200 | 80 - 190 | 10,5 - 1400 | 1~5V/1~10V/10V PWM/3-Timer-Modes |  | 93% |  |  | 0.96 | [5 empty] | 66/67 |  | I |  |  |  |  | 127 ~ 300 | [6 empty] | 101000
Inventronics | EUW-200D | EUW-200D420DF | New Site Datasheet Link: | 90 ~ 305 | 200 | 34 - 54 | 37 - 4200 | 1~5V/1~10V/10V PWM/3-Timer-Modes |  | 92% |  |  | 0.96 | [5 empty] | 66 |  | I |  |  |  |  | 127 ~ 300 | [6 empty] | 101000
Inventronics | EUW-200D | EUW-200D420DV | New Site Datasheet Link: | 90 ~ 305 | 200 | 34 - 54 | 37 - 4200 | 1~5V/1~10V/10V PWM/3-Timer-Modes |  | 92% |  |  | 0.96 | [5 empty] | 66/67 |  | I |  |  |  |  | 127 ~ 300 | [6 empty] | 101000
Inventronics | EUW-240D | EUW-240D140DF | New Site Datasheet Link: | 90 ~ 305 | 240 | 80 - 228 | 10,5 - 1400 | 1~5V/1~10V/10V PWM/3-Timer-Modes |  | 94% |  |  | 0.96 | [5 empty] | 66 |  | I |  |  |  |  | 127 ~ 300 | [6 empty] | 100000
Inventronics | EUW-240D | EUW-240D140DV | New Site Datasheet Link: | 90 ~ 305 | 240 | 80 - 228 | 10,5 - 1400 | 1~5V/1~10V/10V PWM/3-Timer-Modes |  | 94% |  |  | 0.96 | [5 empty] | 66/67 |  | I |  |  |  |  | 127 ~ 300 | [6 empty] | 100000
Inventronics | EUW-240D | EUW-240D500DF | New Site Datasheet Link: | 90 ~ 305 | 240 | 34 - 54 | 45 - 5000 | 1~5V/1~10V/10V PWM/3-Timer-Modes |  | 92% |  |  | 0.96 | [5 empty] | 66 |  | I |  |  |  |  | 127 ~ 300 | [6 empty] | 100000
Inventronics | EUW-240D | EUW-240D500DV | New Site Datasheet Link: | 90 ~ 305 | 240 | 34 - 54 | 45 - 5000 | 1~5V/1~10V/10V PWM/3-Timer-Modes |  | 92% |  |  | 0.96 | [5 empty] | 66/67 |  | I |  |  |  |  | 127 ~ 300 | [6 empty] | 100000
Inventronics | LLC-042S | LLC-042S128DSP |  | 90 ~ 132 | 40.96 | 17 - 32 | 1280 | 0~10V |  | - |  |  | - | [5 empty] | 66 |  | II |  |  |  |  | - | [6 empty] | 120000
Inventronics | LMT-080S | LMT-080S050STF | New Site Datasheet Link: | 198 ~ 264 | 80 | 96 - 229 | 250 - 500 | - |  | 94% |  |  | 0.98 | [5 empty] | 20 |  | I |  |  |  |  | 190 ~ 250 | [6 empty] | 89000
Inventronics | LMT-080S | LMT-080S070STF | New Site Datasheet Link: | 198 ~ 264 | 80 | 68 - 160 | 340 - 700 | - |  | 94% |  |  | 0.98 | [5 empty] | 20 |  | I |  |  |  |  | 190 ~ 250 | [6 empty] | 89000
Inventronics | LMT-080S | LMT-080S105STF | New Site Datasheet Link: | 198 ~ 264 | 80 | 45 - 114 | 500 - 1050 | - |  | 93% |  |  | 0.98 | [5 empty] | 20 |  | I |  |  |  |  | 190 ~ 250 | [6 empty] | 89000
Inventronics | LMT-160S | LMT-160S070STF | New Site Datasheet Link: | 198 ~ 264 | 160 | 137 320 | 340 - 700 | - |  | 95% |  |  | 0.98 | [5 empty] | 20 |  | I |  |  |  |  | 190 ~ 250 | [6 empty] | 109000
Inventronics | LMT-160S | LMT-160S105STF | New Site Datasheet Link: | 198 ~ 264 | 160 | 91 229 | 500 - 1050 | - |  | 94.5% |  |  | 0.98 | [5 empty] | 20 |  | I |  |  |  |  | 190 ~ 250 | [6 empty] | 109000
Inventronics | LMT-160S | LMT-160S150STF | New Site Datasheet Link: | 198 ~ 264 | 160 | 64 153 | 850 - 1500 | - |  | 94.5% |  |  | 0.98 | [5 empty] | 20 |  | I |  |  |  |  | 190 ~ 250 | [6 empty] | 109000
Inventronics | LNT-350S | LNT-350S150STF | New Site Datasheet Link: | 342 ~ 457 | 350 | 140 - 333 | 850 - 1500 | - |  | - |  |  | - | [5 empty] | 20 |  | I |  |  |  |  | - | [6 empty] | 123000
Inventronics | LTC-040S | LTC-040S035DSP | New Site Datasheet Link: | 312 ~ 528 | 40 | 57 - 114 | 350 | 0~10V |  | - |  |  | - | [5 empty] | 66 |  | II |  |  |  |  | - | [6 empty] | 87000 | NRND
Inventronics | LTC-040S | LTC-040S053DSP | New Site Datasheet Link: | 312 ~ 528 | 40 | 38 - 75 | 530 | 0~10V |  | - |  |  | - | [5 empty] | 66 |  | II |  |  |  |  | - | [6 empty] | 87000 | NRND
Inventronics | LTC-040S | LTC-040S070DSP | New Site Datasheet Link: | 312 ~ 528 | 39 | 28 - 56 | 700 | 0~10V |  | - |  |  | - | [5 empty] | 66 |  | II |  |  |  |  | - | [6 empty] | 87000 | NRND
Inventronics | LTC-040S | LTC-040S105DSP | New Site Datasheet Link: | 312 ~ 528 | 40 | 19 - 38 | 1050 | 0~10V |  | - |  |  | - | [5 empty] | 66 |  | II |  |  |  |  | - | [6 empty] | 87000 | NRND
Inventronics | LTC-040S | LTC-040S140DSP | New Site Datasheet Link: | 312 ~ 528 | 40 | 14 - 29 | 1400 | 0~10V |  | - |  |  | - | [5 empty] | 66 |  | II |  |  |  |  | - | [6 empty] | 87000 | NRND
Inventronics | LTC-040S | LTC-040S175DSP | New Site Datasheet Link: | 312 ~ 528 | 40 | 11 - 23 | 1750 | 0~10V |  | - |  |  | - | [5 empty] | 66 |  | II |  |  |  |  | - | [6 empty] | 87000 | NRND
Inventronics | LTC-040S | LTC-040S210DSP | New Site Datasheet Link: | 312 ~ 528 | 40 | 9 - 19 | 2100 | 0~10V |  | - |  |  | - | [5 empty] | 66 |  | II |  |  |  |  | - | [6 empty] | 87000 | NRND
Inventronics | LUC-012S | LUC-012S035DSM | New Site Datasheet Link: | 90 ~ 305 | 12 | 17 - 34 | 350 | 0~10V |  | 81% |  |  | 0.94 | [5 empty] | 20 |  | II |  |  |  |  | - | [6 empty] | 90000
Inventronics | LUC-012S | LUC-012S035DSP | New Site Datasheet Link: | 90 ~ 305 | 12 | 17 - 34 | 350 | 0~10V |  | 81% |  |  | 0.94 | [5 empty] | 20 |  | II |  |  |  |  | - | [6 empty] | 50000
Inventronics | LUC-012S | LUC-012S035SSM | New Site Datasheet Link: | 90 ~ 305 | 12 | 17 - 34 | 350 | - |  | 81% |  |  | 0.94 | [5 empty] | 20 |  | II |  |  |  |  | - | [6 empty] | 90000
Inventronics | LUC-012S | LUC-012S035SSP | New Site Datasheet Link: | 90 ~ 305 | 12 | 17 - 34 | 350 | - |  | 81% |  |  | 0.94 | [5 empty] | 20 |  | II |  |  |  |  | - | [6 empty] | 50000
Inventronics | LUC-012S | LUC-012S050DSM | New Site Datasheet Link: | 90 ~ 305 | 12 | 12 - 24 | 500 | 0~10V |  | 80% |  |  | 0.94 | [5 empty] | 20 |  | II |  |  |  |  | - | [6 empty] | 90000
Inventronics | LUC-012S | LUC-012S050DSP | New Site Datasheet Link: | 90 ~ 305 | 12 | 12 - 24 | 500 | 0~10V |  | 80% |  |  | 0.94 | [5 empty] | 20 |  | II |  |  |  |  | - | [6 empty] | 50000
Inventronics | LUC-012S | LUC-012S050SSM | New Site Datasheet Link: | 90 ~ 305 | 12 | 12 - 24 | 500 | - |  | 80% |  |  | 0.94 | [5 empty] | 20 |  | II |  |  |  |  | - | [6 empty] | 90000
Inventronics | LUC-012S | LUC-012S050SSP | New Site Datasheet Link: | 90 ~ 305 | 12 | 12 - 24 | 500 | - |  | 80% |  |  | 0.94 | [5 empty] | 20 |  | II |  |  |  |  | - | [6 empty] | 50000
Inventronics | LUC-012S | LUC-012S070DSM | New Site Datasheet Link: | 90 ~ 305 | 12 | 9 - 17 | 700 | 0~10V |  | 80% |  |  | 0.94 | [5 empty] | 20 |  | II |  |  |  |  | - | [6 empty] | 90000
Inventronics | LUC-012S | LUC-012S070DSP | New Site Datasheet Link: | 90 ~ 305 | 12 | 9 - 17 | 700 | 0~10V |  | 80% |  |  | 0.94 | [5 empty] | 20 |  | II |  |  |  |  | - | [6 empty] | 50000
Inventronics | LUC-012S | LUC-012S070SSM | New Site Datasheet Link: | 90 ~ 305 | 12 | 9 - 17 | 700 | - |  | 80% |  |  | 0.94 | [5 empty] | 20 |  | II |  |  |  |  | - | [6 empty] | 90000
Inventronics | LUC-012S | LUC-012S070SSP | New Site Datasheet Link: | 90 ~ 305 | 12 | 9 - 17 | 700 | - |  | 80% |  |  | 0.94 | [5 empty] | 20 |  | II |  |  |  |  | - | [6 empty] | 50000
Inventronics | LUC-018S | LUC-018S035DSP | New Site Datasheet Link: | 90 ~ 305 | 18 | 26 - 51 | 350 | 0~10V |  | 85% |  |  | 0.94 | [5 empty] | 20 |  | II |  |  |  |  | - | [6 empty] | 113000
Inventronics | LUC-018S | LUC-018S035SSP | New Site Datasheet Link: | 90 ~ 305 | 18 | 26 - 51 | 350 | - |  | 85% |  |  | 0.94 | [5 empty] | 20 |  | II |  |  |  |  | - | [6 empty] | 113000
Inventronics | LUC-018S | LUC-018S050DSP | New Site Datasheet Link: | 90 ~ 305 | 18 | 18 - 36 | 500 | 0~10V |  | 85% |  |  | 0.94 | [5 empty] | 20 |  | II |  |  |  |  | - | [6 empty] | 113000
Inventronics | LUC-018S | LUC-018S050SSP | New Site Datasheet Link: | 90 ~ 305 | 18 | 18 - 36 | 500 | - |  | 85% |  |  | 0.94 | [5 empty] | 20 |  | II |  |  |  |  | - | [6 empty] | 113000
Inventronics | LUC-018S | LUC-018S070DSP | New Site Datasheet Link: | 90 ~ 305 | 18 | 13 - 26 | 700 | 0~10V |  | 84% |  |  | 0.94 | [5 empty] | 20 |  | II |  |  |  |  | - | [6 empty] | 113000
Inventronics | LUC-018S | LUC-018S070SSP | New Site Datasheet Link: | 90 ~ 305 | 18 | 13 - 26 | 700 | - |  | 84% |  |  | 0.94 | [5 empty] | 20 |  | II |  |  |  |  | - | [6 empty] | 113000
Inventronics | LUC-018S | LUC-018S105DSP | New Site Datasheet Link: | 90 ~ 305 | 18 | 9 - 17 | 1050 | 0~10V |  | 82% |  |  | 0.94 | [5 empty] | 20 |  | II |  |  |  |  | - | [6 empty] | 113000
Inventronics | LUC-018S | LUC-018S105SSP | New Site Datasheet Link: | 90 ~ 305 | 18 | 9 - 17 | 1050 | - |  | 82% |  |  | 0.94 | [5 empty] | 20 |  | II |  |  |  |  | - | [6 empty] | 113000
Inventronics | LUC-024S | LUC-024S035DSP | New Site Datasheet Link: | 90 ~ 305 | 25 | 36 - 72 | 350 | 0~10V |  | 86% |  |  | 0.94 | [5 empty] | 20 |  | II |  |  |  |  | - | [6 empty] | 100000
Inventronics | LUC-024S | LUC-024S035SSP | New Site Datasheet Link: | 90 ~ 305 | 25 | 36 - 72 | 350 | - |  | 86% |  |  | 0.94 | [5 empty] | 20 |  | II |  |  |  |  | - | [6 empty] | 100000
Inventronics | LUC-024S | LUC-024S050DSP | New Site Datasheet Link: | 90 ~ 305 | 24 | 24 - 48 | 500 | 0~10V |  | 86% |  |  | 0.94 | [5 empty] | 20 |  | II |  |  |  |  | - | [6 empty] | 100000
Inventronics | LUC-024S | LUC-024S050SSP | New Site Datasheet Link: | 90 ~ 305 | 24 | 24 - 48 | 500 | - |  | 86% |  |  | 0.94 | [5 empty] | 20 |  | II |  |  |  |  | - | [6 empty] | 100000
Inventronics | LUC-024S | LUC-024S070DSP | New Site Datasheet Link: | 90 ~ 305 | 24 | 18 - 36 | 700 | 0~10V |  | 85% |  |  | 0.94 | [5 empty] | 20 |  | II |  |  |  |  | - | [6 empty] | 100000
Inventronics | LUC-024S | LUC-024S070SSP | New Site Datasheet Link: | 90 ~ 305 | 24 | 18 - 36 | 700 | - |  | 85% |  |  | 0.94 | [5 empty] | 20 |  | II |  |  |  |  | - | [6 empty] | 100000
Inventronics | LUC-024S | LUC-024S105DSP | New Site Datasheet Link: | 90 ~ 305 | 24 | 12 - 24 | 1050 | 0~10V |  | 84% |  |  | 0.94 | [5 empty] | 20 |  | II |  |  |  |  | - | [6 empty] | 100000
Inventronics | LUC-024S | LUC-024S105SSP | New Site Datasheet Link: | 90 ~ 305 | 24 | 12 - 24 | 1050 | - |  | 84% |  |  | 0.94 | [5 empty] | 20 |  | II |  |  |  |  | - | [6 empty] | 100000
Inventronics | LUD-040S | LUD-040S075DSF | https://www.inventronics-co.com/wp-content/uploads/2017/12/DS-LUD-040SxxxDSF-Rev.H.pdf | 90 ~ 305 | 40 | 17 - 114 | 17,5 - 750 | 0~10V/PWM/Traditional Timer |  | 88% |  |  | 0.96 | [5 empty] | 20 |  | II |  |  |  |  | 127 ~ 300 / 127 ~ 250 | [6 empty] | 96000
Inventronics | LUD-040S | LUD-040S150DSF | New Site Datasheet Link: | 90 ~ 305 | 40 | 8 - 54 | 37,5 - 1500 | 0~10V/PWM/Traditional Timer |  | 88% |  |  | 0.96 | [5 empty] | 20 |  | II |  |  |  |  | 127 ~ 300 / 127 ~ 250 |  |  | 1 |  |  |  | 96000
Inventronics | LUD-060S | LUD-060S055BS2 | New Site Datasheet Link: | 90 ~ 305 | 60 | 31 - 156 | 19,3 550 | DALI/Push Dimming |  | 90% |  |  | 0.96 | [5 empty] | 20 |  | II |  |  |  |  | 127 ~ 300 / 127 ~ 250 | [6 empty] | 107000 | NRND
Inventronics | LUD-060S | LUD-060S055DS2 | New Site Datasheet Link: | 90 ~ 305 | 60 | 31 - 156 | 19,3 550 | 0~10V/PWM/3-Timer-Modes |  | 90.5% |  |  | 0.96 | [5 empty] | 20 |  | II |  |  |  |  | 127 ~ 300 / 127 ~ 250 | [6 empty] | 69000 | NRND
Inventronics | LUD-060S | LUD-060S078BS2 | New Site Datasheet Link: | 90 ~ 305 | 60 | 22 - 110 | 27,3 - 780 | DALI/Push Dimming |  | 90% |  |  | 0.96 | [5 empty] | 20 |  | II |  |  |  |  | 127 ~ 300 / 127 ~ 250 | [6 empty] | 107000 | NRND
Inventronics | LUD-060S | LUD-060S078DS2 | New Site Datasheet Link: | 90 ~ 305 | 60 | 22 - 110 | 27,3 - 780 | 0~10V/PWM/3-Timer-Modes |  | 90.5% |  |  | 0.96 | [5 empty] | 20 |  | II |  |  |  |  | 127 ~ 300 / 127 ~ 250 | [6 empty] | 69000 | NRND
Inventronics | LUD-060S | LUD-060S110BS2 | New Site Datasheet Link: | 90 ~ 305 | 60 | 16 - 78 | 38,5 - 1100 | DALI/Push Dimming |  | 90% |  |  | 0.96 | [5 empty] | 20 |  | II |  |  |  |  | 127 ~ 300 / 127 ~ 250 | [6 empty] | 107000 | NRND
Inventronics | LUD-060S | LUD-060S110DS2 | New Site Datasheet Link: | 90 ~ 305 | 60 | 16 - 78 | 38,5 - 1100 | 0~10V/PWM/3-Timer-Modes |  | 90.5% |  |  | 0.96 | [5 empty] | 20 |  | II |  |  |  |  | 127 ~ 300 / 127 ~ 250 | [6 empty] | 69000 | NRND
Inventronics | LUD-060S | LUD-060S150BS2 | New Site Datasheet Link: | 90 ~ 305 | 60 | 12 - 57 | 52,5 - 1500 | DALI/Push Dimming |  | 89% |  |  | 0.96 | [5 empty] | 20 |  | II |  |  |  |  | 127 ~ 300 / 127 ~ 250 | [6 empty] | 107000 | NRND
Inventronics | LUD-060S | LUD-060S150DS2 | New Site Datasheet Link: | 90 ~ 305 | 60 | 12 - 57 | 52,5 - 1500 | 0~10V/PWM/3-Timer-Modes |  | 89.5% |  |  | 0.96 | [5 empty] | 20 |  | II |  |  |  |  | 127 ~ 300 / 127 ~ 250 | [6 empty] | 69000 | NRND
Inventronics | LUD-060S | LUD-060S210BS2 | New Site Datasheet Link: | 90 ~ 305 | 60 | 8 - 40 | 73,5 - 2100 | DALI/Push Dimming |  | 89% |  |  | 0.96 | [5 empty] | 20 |  | II |  |  |  |  | 127 ~ 300 / 127 ~ 250 | [6 empty] | 107000 | NRND
Inventronics | LUD-060S | LUD-060S210DS2 | New Site Datasheet Link: | 90 ~ 305 | 60 | 8 - 40 | 73,5 - 2100 | 0~10V/PWM/3-Timer-Modes |  | 88% |  |  | 0.96 | [5 empty] | 20 |  | II |  |  |  |  | 127 ~ 300 / 127 ~ 250 | [6 empty] | 69000 | NRND
Inventronics | LUN-042S | LUN-042S105DT | New Site Datasheet Link: | 90 ~ 305 | 42 | 20 - 54 | 234 - 1050 | 1~10V |  | 87.5% |  |  | 0.96 | [5 empty] | 54 |  | I |  |  |  |  | 127 ~ 250 | [6 empty] | 87000
Inventronics | LUN-042S | LUN-042S105ST | New Site Datasheet Link: | 90 ~ 305 | 42 | 20 - 54 | 234 - 1050 | - |  | 87.5% |  |  | 0.96 | [5 empty] | 54 |  | I |  |  |  |  | 127 ~ 250 | [6 empty] | 87000
Inventronics | LUN-042S | LUN-042S150DT | New Site Datasheet Link: | 90 ~ 305 | 42 | 14 - 40 | 315 - 1500 | 1~10V |  | 86% |  |  | 0.96 | [5 empty] | 54 |  | I |  |  |  |  | 127 ~ 250 | [6 empty] | 87000
Inventronics | LUN-042S | LUN-042S150ST | New Site Datasheet Link: | 90 ~ 305 | 42 | 14 - 40 | 315 - 1500 | - |  | 86% |  |  | 0.96 | [5 empty] | 54 |  | I |  |  |  |  | 127 ~ 250 | [6 empty] | 87000
Inventronics | LUR-040S | LUR-040S105ST | New Site Datasheet Link: | 90 ~ 305 | 40 | 34 - 54 | 700 - 1050 | - |  | 87% |  |  | 0.96 | [5 empty] | 54 |  | I |  |  |  |  | 127 ~ 250 | [6 empty] | 116000
Inventronics | LUR-040S | LUR-040S105ST2 | New Site Datasheet Link: | 90 ~ 305 | 40 | 24 - 58 | 700 - 1050 | - |  | 89.5% |  |  | 0.96 | [5 empty] | 54 |  | I |  |  |  |  | 127 ~ 250 | [6 empty] | 85000
Inventronics | LUR-040S | LUR-040S105ST20001 | New Site Datasheet Link: | 90 ~ 305 | 40 | 24 - 58 | 700 | - |  | 89.5% |  |  | 0.96 | [5 empty] | 54 |  | I |  |  |  |  | 127 ~ 250 | [6 empty] | 85000
Inventronics | LUR-040S | LUR-040S105ST20002 | New Site Datasheet Link: | 90 ~ 305 | 40 | 24 - 53 | 750 | - |  | 89.5% |  |  | 0.96 | [5 empty] | 54 |  | I |  |  |  |  | 127 ~ 250 | [6 empty] | 85000
Inventronics | LUR-040S | LUR-040S105ST20003 | New Site Datasheet Link: | 90 ~ 305 | 40 | 24 - 50 | 800 | - |  | 89% |  |  | 0.96 | [5 empty] | 54 |  | I |  |  |  |  | 127 ~ 250 | [6 empty] | 85000
Inventronics | LUR-040S | LUR-040S105ST20004 | New Site Datasheet Link: | 90 ~ 305 | 40 | 24 - 47 | 850 | - |  | 89% |  |  | 0.96 | [5 empty] | 54 |  | I |  |  |  |  | 127 ~ 250 | [6 empty] | 85000
Inventronics | LUR-040S | LUR-040S105ST20005 | New Site Datasheet Link: | 90 ~ 305 | 40 | 24 - 44 | 900 | - |  | 89% |  |  | 0.96 | [5 empty] | 54 |  | I |  |  |  |  | 127 ~ 250 | [6 empty] | 85000
Inventronics | LUR-040S | LUR-040S105ST20006 | New Site Datasheet Link: | 90 ~ 305 | 40 | 24 - 40 | 1000 | - |  | 88.5% |  |  | 0.96 | [5 empty] | 54 |  | I |  |  |  |  | 127 ~ 250 | [6 empty] | 85000
Inventronics | LUR-040S | LUR-040S105ST20007 | New Site Datasheet Link: | 90 ~ 305 | 40 | 24 - 38 | 1050 | - |  | 88% |  |  | 0.96 | [5 empty] | 54 |  | I |  |  |  |  | 127 ~ 250 | [6 empty] | 85000
Inventronics | LUR-040S | LUR-040S150ST | New Site Datasheet Link: | 90 ~ 305 | 40 | 24 - 40 | 1000 - 1500 | - |  | 87.5% |  |  | 0.96 | [5 empty] | 54 |  | I |  |  |  |  | 127 ~ 250 | [6 empty] | 116000
Inventronics | LUR-060S | LUR-060S105ST | New Site Datasheet Link: | 90 ~ 305 | 60 | 34 - 86 | 700 - 1050 | - |  | 89.5% |  |  | 0.96 | [5 empty] | 54 |  | I |  |  |  |  | 127 ~ 250 | [6 empty] | 94000
Inventronics | LUR-060S | LUR-060S105ST2 | New Site Datasheet Link: | 90 ~ 305 | 60 | 24 - 58 | 1050 - 1750 | - |  | 89% |  |  | 0.96 | [5 empty] | 54 |  | I |  |  |  |  | 127 ~ 250 | [6 empty] | 56000
Inventronics | LUR-060S | LUR-060S105ST20001 | New Site Datasheet Link: | 90 ~ 305 | 60 | 24 - 58 | 1000 | - |  | 89.5% |  |  | 0.96 | [5 empty] | 54 |  | I |  |  |  |  | 127 ~ 250 | [6 empty] | 56000
Inventronics | LUR-060S | LUR-060S105ST20002 | New Site Datasheet Link: | 90 ~ 305 | 60 | 24 - 58 | 1050 | - |  | 89% |  |  | 0.96 | [5 empty] | 54 |  | I |  |  |  |  | 127 ~ 250 | [6 empty] | 56000
Inventronics | LUR-060S | LUR-060S105ST20003 | New Site Datasheet Link: | 90 ~ 305 | 60 | 24 - 54 | 1100 | - |  | 89% |  |  | 0.96 | [5 empty] | 54 |  | I |  |  |  |  | 127 ~ 250 | [6 empty] | 56000
Inventronics | LUR-060S | LUR-060S105ST20004 | New Site Datasheet Link: | 90 ~ 305 | 60 | 24 - 50 | 1200 | - |  | 89% |  |  | 0.96 | [5 empty] | 54 |  | I |  |  |  |  | 127 ~ 250 | [6 empty] | 56000
Inventronics | LUR-060S | LUR-060S105ST20005 | New Site Datasheet Link: | 90 ~ 305 | 60 | 24 - 46 | 1300 | - |  | 89% |  |  | 0.96 | [5 empty] | 54 |  | I |  |  |  |  | 127 ~ 250 | [6 empty] | 56000
Inventronics | LUR-060S | LUR-060S105ST20006 | New Site Datasheet Link: | 90 ~ 305 | 60 | 24 - 43 | 1400 | - |  | 88.5% |  |  | 0.96 | [5 empty] | 54 |  | I |  |  |  |  | 127 ~ 250 | [6 empty] | 56000
Inventronics | LUR-060S | LUR-060S105ST20007 | New Site Datasheet Link: | 90 ~ 305 | 60 | 24 - 40 | 1500 | - |  | 88% |  |  | 0.96 | [5 empty] | 54 |  | I |  |  |  |  | 127 ~ 250 | [6 empty] | 56000
Inventronics | LUR-060S | LUR-060S150ST | New Site Datasheet Link: | 90 ~ 305 | 60 | 24 - 54 | 1100 - 2200 | - |  | 88.5% |  |  | 0.96 | [5 empty] | 54 |  | I |  |  |  |  | 127 ~ 250 | [6 empty] | 94000
Inventronics | LUV-100S | LUV-100S012SF | New Site Datasheet Link: | 90 ~ 305 | 100 | 12 | 0 - 8340 | - |  | 92% |  |  | - | [5 empty] | - |  | II |  |  |  |  | 127 ~ 300 | [6 empty] | 120000
Inventronics | LUV-100S | LUV-100S024SF | New Site Datasheet Link: | 90 ~ 305 | 100 | 24 | 0 - 4170 | - |  | 91.5% |  |  | - | [5 empty] | - |  | II |  |  |  |  | 127 ~ 300 | [6 empty] | 120000
Inventronics | LUV-100S | LUV-100S036SF | New Site Datasheet Link: | 90 ~ 305 | 100 | 36 | 0 - 2780 | - |  | 92% |  |  | - | [5 empty] | - |  | II |  |  |  |  | 127 ~ 300 | [6 empty] | 120000
Inventronics | LUV-100S | LUV-100S048SF | New Site Datasheet Link: | 90 ~ 305 | 100 | 48 | 0 - 2090 | - |  | 93% |  |  | - | [5 empty] | - |  | II |  |  |  |  | 127 ~ 300 | [6 empty] | 120000
Inventronics | LUV-150S | LUV-150S012SF | New Site Datasheet Link: | 90 ~ 305 | 150 | 12 | 0 - 12500 | - |  | 91% |  |  | - | [5 empty] | - |  | II |  |  |  |  | 127 ~ 300 | [6 empty] | 120000
Inventronics | LUV-150S | LUV-150S024SF | New Site Datasheet Link: | 90 ~ 305 | 150 | 24 | 0 - 6250 | - |  | 92% |  |  | - | [5 empty] | - |  | II |  |  |  |  | 127 ~ 300 | [6 empty] | 120000
Inventronics | LUV-150S | LUV-150S036SF | New Site Datasheet Link: | 90 ~ 305 | 150 | 36 | 0 - 4170 | - |  | 92% |  |  | - | [5 empty] | - |  | II |  |  |  |  | 127 ~ 300 | [6 empty] | 120000
Inventronics | LUV-150S | LUV-150S048SF | New Site Datasheet Link: | 90 ~ 305 | 150 | 48 | 0 - 3130 | - |  | 93% |  |  | - | [5 empty] | - |  | II |  |  |  |  | 127 ~ 300 | [6 empty] | 120000
Inventronics | NEL-1K0S | NEL-1K0S400MG | New Site Datasheet Link: | 180 ~ 457 | 1000 | 150 - 550 | 200 - 4000 | 0-10V/PWM/Resistor/3-Timer-Modes |  | 96.5% |  |  | 0.99 | [5 empty] | 66/67 |  | - |  |  |  |  | 255 ~ 400 | [6 empty] | 114000
Inventronics | NEL-1K0S | NEL-1K0S400MT | New Site Datasheet Link: | 180 ~ 457 | 1000 | 150 - 550 | 200 - 4000 | 0-10V/PWM/Resistor/3-Timer-Modes |  | 96.5% |  |  | 0.99 | [5 empty] | 66/67 |  | - |  |  |  |  | 255 ~ 400 | [6 empty] | 114000
Inventronics | NEL-400S | NEL-400S140MF | New Site Datasheet Link: | 180 ~ 457 | 400 | 150 - 550 | 73 - 1400 | 0-10V/10V PWM/Resistor/3-Timer-Modes |  | 95.5% |  |  | - | [5 empty] | 65 |  | - |  |  |  |  | 255 ~ 400 | [6 empty] | 120000
Inventronics | NEL-400S | NEL-400S140MG | New Site Datasheet Link: | 180 ~ 457 | 400 | 150 - 550 | 73 - 1400 | 0-10V/10V PWM/Resistor/3-Timer-Modes |  | 95.5% |  |  | - | [5 empty] | 66/67 |  | - |  |  |  |  | 255 ~ 400 | [6 empty] | 120000
Inventronics | NEL-400S | NEL-400S140MP | New Site Datasheet Link: | 180 ~ 457 | 400 | 150 - 550 | 73 - 1400 | 0-10V/10V PWM/Resistor/3-Timer-Modes |  | 95.5% |  |  | - | [5 empty] | 20 |  | - |  |  |  |  | 255 ~ 400 | [6 empty] | 102000
Inventronics | NEL-400S | NEL-400S140MT | New Site Datasheet Link: | 180 ~ 457 | 400 | 150 - 550 | 73 - 1400 | 0-10V/10V PWM/Resistor/3-Timer-Modes |  | 95.5% |  |  | - | [5 empty] | 66/67 |  | - |  |  |  |  | 255 ~ 400 | [6 empty] | 120000
Inventronics | NEL-600S | NEL-600S220MF | New Site Datasheet Link: | 180 ~ 457 | 600 | 150 - 550 | 110 - 2200 | 0-10V/10V PWM/Resistor/3-Timer-Modes |  | 95.5% |  |  | - | [5 empty] | 65 |  | - |  |  |  |  | 255 ~ 400 | [6 empty] | 103000
Inventronics | NEL-600S | NEL-600S220MG | New Site Datasheet Link: | 180 ~ 457 | 600 | 150 - 550 | 110 - 2200 | 0-10V/10V PWM/Resistor/3-Timer-Modes |  | 95.5% |  |  | - | [5 empty] | 66/67 |  | - |  |  |  |  | 255 ~ 400 | [6 empty] | 103000
Inventronics | NEL-600S | NEL-600S220MT | New Site Datasheet Link: | 180 ~ 457 | 600 | 150 - 550 | 110 - 2200 | 0-10V/10V PWM/Resistor/3-Timer-Modes |  | 95.5% |  |  | - | [5 empty] | 66/67 |  | - |  |  |  |  | 255 ~ 400 | [6 empty] | 103000
Inventronics | NES-1K8T | NES-1K8T210BC | New Site Datasheet Link: | 198 ~ 457 | 1800 | 176 - 500 | 4,8 - 2100 | DALI-2/DMX-RDM/3-Timer-Modes |  | 95.5% |  |  | 0.99 | [5 empty] | 66 |  | - |  |  |  |  | 255 ~ 500 | [6 empty] | 89000
Inventronics | NTL-400S | NTL-400S140MP | New Site Datasheet Link: | 312 ~ 528 | 400 | 150 - 550 | 73 - 1400 | 0-10V/10V PWM/Resistor/3-Timer-Modes |  | - |  |  | - | [5 empty] | 20 |  | - |  |  |  |  | 440 ~ 500 | [6 empty] | 120000
Inventronics | NTL-600S | NTL-600S220MF | New Site Datasheet Link: | 312 ~ 528 | 600 | 150 - 550 | 110 - 2200 | 0-10V/10V PWM/Resistor/3-Timer-Modes |  | - |  |  | - | [5 empty] | 65 |  | - |  |  |  |  | 440 ~ 500 | [6 empty] | 101000
Inventronics | NTL-600S | NTL-600S220MG | New Site Datasheet Link: | 312 ~ 528 | 600 | 150 - 550 | 110 - 2200 | 0-10V/10V PWM/Resistor/3-Timer-Modes |  | - |  |  | - | [5 empty] | 66/67 |  | - |  |  |  |  | 440 ~ 500 | [6 empty] | 101000
Inventronics | NTL-600S | NTL-600S220MT | New Site Datasheet Link: | 312 ~ 528 | 600 | 150 - 550 | 110 - 2200 | 0-10V/10V PWM/Resistor/3-Timer-Modes |  | - |  |  | - | [5 empty] | 66/67 |  | - |  |  |  |  | 440 ~ 500 | [6 empty] | 101000
Inventronics | SSM-1K0S | SSM-1K0S20AMGR | New Site Datasheet Link: | 249 ~ 528 | 1000 | 34 - 54 | 1850 - 20000 | 0~10V/PWM/Resistor/3-Timer-Modes |  | - |  |  | - | [5 empty] | 66 |  | I |  |  |  |  | 352 ~ 500 | [6 empty] | 100000
Inventronics | SSM-1K0S | SSM-1K0S20AMGS | New Site Datasheet Link: | 249 ~ 528 | 1000 | 34 - 54 | 1850 - 20000 | 0~10V/PWM/Resistor/3-Timer-Modes |  | - |  |  | - | [5 empty] | 66/67 |  | I |  |  |  |  | 352 ~ 500 | [6 empty] | 100000
Inventronics | SSM-1K0S | SSM-1K0S21AMG | New Site Datasheet Link: | 249 ~ 528 | 1000 | 34 - 54 | 1850 - 21000 | 0~10V/PWM/Resistor/3-Timer-Modes |  | - |  |  | - | [5 empty] | 66/67 |  | I |  |  |  |  | 352 ~ 500 | [6 empty] | 100000
Inventronics | SSM-1K0S | SSM-1K0S21AMT | New Site Datasheet Link: | 249 ~ 528 | 1000 | 34 - 54 | 1850 - 21000 | 0~10V/PWM/Resistor/3-Timer-Modes |  | - |  |  | - | [5 empty] | 66/67 |  | I |  |  |  |  | 352 ~ 500 | [6 empty] | 100000
Inventronics | SSM-1K0S | SSM-1K0S400MG | New Site Datasheet Link: | 249 ~ 528 | 1000 | 175 - 312 | 320 - 4000 | 0~10V/PWM/Resistor/3-Timer-Modes |  | - |  |  | - | [5 empty] | 66/67 |  | I |  |  |  |  | 352 ~ 500 | [6 empty] | 100000
Inventronics | SSM-1K0S | SSM-1K0S400MGR | New Site Datasheet Link: | 249 ~ 528 | 1000 | 175 - 312 | 320 - 4000 | 0~10V/PWM/Resistor/3-Timer-Modes |  | - |  |  | - | [5 empty] | 66 |  | I |  |  |  |  | 352 ~ 500 | [6 empty] | 100000
Inventronics | SSM-1K0S | SSM-1K0S400MGS | New Site Datasheet Link: | 249 ~ 528 | 1000 | 175 - 312 | 320 - 4000 | 0~10V/PWM/Resistor/3-Timer-Modes |  | - |  |  | - | [5 empty] | 66/67 |  | I |  |  |  |  | 352 ~ 500 | [6 empty] | 100000
Inventronics | SSM-1K0S | SSM-1K0S400MT | New Site Datasheet Link: | 249 ~ 528 | 1000 | 175 - 312 | 320 - 4000 | 0~10V/PWM/Resistor/3-Timer-Modes |  | - |  |  | - | [5 empty] | 66/67 |  | I |  |  |  |  | 352 ~ 500 | [6 empty] | 100000
Inventronics | SSM-1K0S | SSM-1K0S840MG | New Site Datasheet Link: | 249 ~ 528 | 1000 | 84 - 149 | 672 - 8400 | 0~10V/PWM/Resistor/3-Timer-Modes |  | - |  |  | - | [5 empty] | 66/67 |  | I |  |  |  |  | 352 ~ 500 | [6 empty] | 100000
Inventronics | SSM-1K0S | SSM-1K0S840MGR | New Site Datasheet Link: | 249 ~ 528 | 1000 | 84 - 149 | 672 - 8400 | 0~10V/PWM/Resistor/3-Timer-Modes |  | - |  |  | - | [5 empty] | 66 |  | I |  |  |  |  | 352 ~ 500 | [6 empty] | 100000
Inventronics | SSM-1K0S | SSM-1K0S840MGS | New Site Datasheet Link: | 249 ~ 528 | 1000 | 84 - 149 | 672 - 8400 | 0~10V/PWM/Resistor/3-Timer-Modes |  | - |  |  | - | [5 empty] | 66/67 |  | I |  |  |  |  | 352 ~ 500 | [6 empty] | 100000
Inventronics | SSM-1K0S | SSM-1K0S840MT | New Site Datasheet Link: | 249 ~ 528 | 1000 | 84 - 149 | 672 - 8400 | 0~10V/PWM/Resistor/3-Timer-Modes |  | - |  |  | - | [5 empty] | 66/67 |  | I |  |  |  |  | 352 ~ 500 | [6 empty] | 100000
Inventronics | SSM-1K5S | SSM-1K5S12AMG | New Site Datasheet Link: | 249 ~ 528 | 1500 | 84 - 150 | 1000 - 12500 | 0~10V/PWM/Resistor/3-Timer-Modes |  | - |  |  | - | [5 empty] | 66/67 |  | I |  |  |  |  | 352 ~ 500 | [6 empty] | 100000
Inventronics | SSM-1K5S | SSM-1K5S12AMT | New Site Datasheet Link: | 249 ~ 528 | 1500 | 84 - 150 | 1000 - 12500 | 0~10V/PWM/Resistor/3-Timer-Modes |  | - |  |  | - | [5 empty] | 66/67 |  | I |  |  |  |  | 352 ~ 500 | [6 empty] | 100000
Inventronics | SSM-1K5S | SSM-1K5S31AMG | New Site Datasheet Link: | 249 ~ 528 | 1500 | 34 - 54 | 2800 - 31500 | 0~10V/PWM/Resistor/3-Timer-Modes |  | - |  |  | - | [5 empty] | 66/67 |  | I |  |  |  |  | 352 ~ 500 | [6 empty] | 100000
Inventronics | SSM-1K5S | SSM-1K5S31AMT | New Site Datasheet Link: | 249 ~ 528 | 1500 | 34 - 54 | 2800 - 31500 | 0~10V/PWM/Resistor/3-Timer-Modes |  | - |  |  | - | [5 empty] | 66/67 |  | I |  |  |  |  | 352 ~ 500 | [6 empty] | 100000
Inventronics | SSM-1K5S | SSM-1K5S600MG | New Site Datasheet Link: | 249 ~ 528 | 1500 | 175 - 375 | 400 - 6000 | 0~10V/PWM/Resistor/3-Timer-Modes |  | - |  |  | - | [5 empty] | 66/67 |  | I |  |  |  |  | 352 ~ 500 | [6 empty] | 100000
Inventronics | SSM-1K5S | SSM-1K5S600MT | New Site Datasheet Link: | 249 ~ 528 | 1500 | 175 - 375 | 400 - 6000 | 0~10V/PWM/Resistor/3-Timer-Modes |  | - |  |  | - | [5 empty] | 66/67 |  | I |  |  |  |  | 352 ~ 500 | [6 empty] | 100000
Inventronics | SSM-220S | SSM-220S530HF | New Site Datasheet Link: | 249 ~ 528 | 220 | 34 - 54 | 410 - 5300 | 0-10V/10V PWM/Resistor |  | - |  |  | - | [5 empty] | 65 |  | I |  |  |  |  | 352 ~ 500 | [6 empty] | 120000
Inventronics | SSM-220S | SSM-220S530MF | New Site Datasheet Link: | 249 ~ 528 | 220 | 34 - 54 | 410 - 5300 | 0-10V/10V PWM/Resistor/3-Timer-Modes |  | - |  |  | - | [5 empty] | 65 |  | I |  |  |  |  | 352 ~ 500 | [6 empty] | 116000
Inventronics | SSM-330S | SSM-330S690HF | New Site Datasheet Link: | 249 ~ 528 | 330 | 34 - 54 | 610 - 6900 | 0-10V/10V PWM/Resistor |  | - |  |  | - | [5 empty] | 65 |  | I |  |  |  |  | 352 ~ 500 | [6 empty] | 110000
Inventronics | SSM-330S | SSM-330S690MF | New Site Datasheet Link: | 249 ~ 528 | 330 | 34 - 54 | 610 - 6900 | 0-10V/10V PWM/Resistor/3-Timer-Modes |  | - |  |  | - | [5 empty] | 65 |  | I |  |  |  |  | 352 ~ 500 | [6 empty] | 110000
Inventronics | SSM-440S | SSM-440S920HF | New Site Datasheet Link: | 249 ~ 528 | 440 | 34 - 54 | 820 - 9200 | 0-10V/10V PWM/Resistor |  | - |  |  | - | [5 empty] | 65 |  | I |  |  |  |  | 352 ~ 500 | [6 empty] | 108000
Inventronics | SSM-440S | SSM-440S920MF | New Site Datasheet Link: | 249 ~ 528 | 440 | 34 - 54 | 820 - 9200 | 0-10V/10V PWM/Resistor/3-Timer-Modes |  | - |  |  | - | [5 empty] | 65 |  | I |  |  |  |  | 352 ~ 500 | [6 empty] | 108000
Inventronics | SSM-760S | SSM-760S15AMG | New Site Datasheet Link: | 249 ~ 528 | 760 | 34 - 54 | 1400 - 15800 | 0-10V/PWM/Resistor/3-Timer-Modes |  | - |  |  | - | [5 empty] | 66/67 |  | I |  |  |  |  | 352 ~ 500 | [6 empty] | 111000
Inventronics | SSM-760S | SSM-760S15AMGR | New Site Datasheet Link: | 249 ~ 528 | 760 | 34 - 54 | 1400 - 15800 | 0-10V/PWM/Resistor/3-Timer-Modes |  | - |  |  | - | [5 empty] | 66 |  | I |  |  |  |  | 352 ~ 500 | [6 empty] | 111000
Inventronics | SSM-760S | SSM-760S15AMGS | New Site Datasheet Link: | 249 ~ 528 | 760 | 34 - 54 | 1400 - 15800 | 0-10V/PWM/Resistor/3-Timer-Modes |  | - |  |  | - | [5 empty] | 66/67 |  | I |  |  |  |  | 352 ~ 500 | [6 empty] | 111000
Inventronics | SSM-760S | SSM-760S15AMT | New Site Datasheet Link: | 249 ~ 528 | 760 | 34 - 54 | 1400 - 15800 | 0-10V/PWM/Resistor/3-Timer-Modes |  | - |  |  | - | [5 empty] | 66/67 |  | I |  |  |  |  | 352 ~ 500 | [6 empty] | 111000
Inventronics | SUM-110S | SUM-110S105HF | New Site Datasheet Link: | 90 ~ 305 | 110 | 80 - 157 | 70 - 1050 | 0-10V/10V PWM/Resistor |  | 91% |  |  | 0.96 | [5 empty] | 65 |  | I |  |  |  |  | 127 ~ 300 | [6 empty] | 120000
Inventronics | SUM-110S | SUM-110S105MF | New Site Datasheet Link: | 90 ~ 305 | 110 | 80 - 157 | 70 - 1050 | 0-10V/10V PWM/Resistor |  | 91% |  |  | 0.96 | [5 empty] | 65 |  | I |  |  |  |  | 127 ~ 300 | [6 empty] | 120000
Inventronics | SUM-110S | SUM-110S260HF | New Site Datasheet Link: | 90 ~ 305 | 110 | 30 - 56 | 195 - 2600 | 0-10V/10V PWM/Resistor |  | 90.5% |  |  | 0.96 | [5 empty] | 65 |  | I |  |  |  |  | 127 ~ 300 | [6 empty] | 120000
Inventronics | SUM-110S | SUM-110S260MF | New Site Datasheet Link: | 90 ~ 305 | 110 | 30 - 56 | 195 - 2600 | 0-10V/10V PWM/Resistor |  | 90.5% |  |  | 0.96 | [5 empty] | 65 |  | I |  |  |  |  | 127 ~ 300 | [6 empty] | 120000
Inventronics | SUM-1K0S | SUM-1K0S20AMGR | New Site Datasheet Link: | 90 ~ 305 | 1000 | 34 - 54 | 1850 - 20000 | 0~10V/PWM/Resistor/3-Timer-Modes |  | 95.5% |  |  | 0.96 | [5 empty] | 66 |  | I |  |  |  |  | 127 ~ 300 | [6 empty] | 110000
Inventronics | SUM-1K0S | SUM-1K0S20AMGS | New Site Datasheet Link: | 90 ~ 305 | 1000 | 34 - 54 | 1850 - 20000 | 0~10V/PWM/Resistor/3-Timer-Modes |  | 95.5% |  |  | 0.96 | [5 empty] | 66/67 |  | I |  |  |  |  | 127 ~ 300 | [6 empty] | 110000
Inventronics | SUM-1K0S | SUM-1K0S21AMG | New Site Datasheet Link: | 90 ~ 305 | 1000 | 34 - 54 | 1850 - 21000 | 0~10V/PWM/Resistor/3-Timer-Modes |  | 95.5% |  |  | 0.96 | [5 empty] | 66/67 |  | I |  |  |  |  | 127 ~ 300 | [6 empty] | 110000
Inventronics | SUM-1K0S | SUM-1K0S21AMT | New Site Datasheet Link: | 90 ~ 305 | 1000 | 34 - 54 | 1850 - 21000 | 0~10V/PWM/Resistor/3-Timer-Modes |  | 95.5% |  |  | 0.96 | [5 empty] | 66/67 |  | I |  |  |  |  | 127 ~ 300 | [6 empty] | 110000
Inventronics | SUM-1K0S | SUM-1K0S400MG | New Site Datasheet Link: | 90 ~ 305 | 1000 | 175 - 312 | 320 - 4000 | 0~10V/PWM/Resistor/3-Timer-Modes |  | 95% |  |  | 0.96 | [5 empty] | 66/67 |  | I |  |  |  |  | 127 ~ 300 | [6 empty] | 110000
Inventronics | SUM-1K0S | SUM-1K0S400MGR | New Site Datasheet Link: | 90 ~ 305 | 1000 | 175 - 312 | 320 - 4000 | 0~10V/PWM/Resistor/3-Timer-Modes |  | 95% |  |  | 0.96 | [5 empty] | 66 |  | I |  |  |  |  | 127 ~ 300 | [6 empty] | 110000
Inventronics | SUM-1K0S | SUM-1K0S400MGS | New Site Datasheet Link: | 90 ~ 305 | 1000 | 175 - 312 | 320 - 4000 | 0~10V/PWM/Resistor/3-Timer-Modes |  | 95% |  |  | 0.96 | [5 empty] | 66/67 |  | I |  |  |  |  | 127 ~ 300 | [6 empty] | 110000
Inventronics | SUM-1K0S | SUM-1K0S400MT | New Site Datasheet Link: | 90 ~ 305 | 1000 | 175 - 312 | 320 - 4000 | 0~10V/PWM/Resistor/3-Timer-Modes |  | 95% |  |  | 0.96 | [5 empty] | 66/67 |  | I |  |  |  |  | 127 ~ 300 | [6 empty] | 110000
Inventronics | SUM-1K0S | SUM-1K0S840MG | New Site Datasheet Link: | 90 ~ 305 | 1000 | 84 - 149 | 672 - 8400 | 0~10V/PWM/Resistor/3-Timer-Modes |  | 95% |  |  | 0.96 | [5 empty] | 66/67 |  | I |  |  |  |  | 127 ~ 300 | [6 empty] | 110000
Inventronics | SUM-1K0S | SUM-1K0S840MGR | New Site Datasheet Link: | 90 ~ 305 | 1000 | 84 - 149 | 672 - 8400 | 0~10V/PWM/Resistor/3-Timer-Modes |  | 95% |  |  | 0.96 | [5 empty] | 66 |  | I |  |  |  |  | 127 ~ 300 | [6 empty] | 110000
Inventronics | SUM-1K0S | SUM-1K0S840MGS | New Site Datasheet Link: | 90 ~ 305 | 1000 | 84 - 149 | 672 - 8400 | 0~10V/PWM/Resistor/3-Timer-Modes |  | 95% |  |  | 0.96 | [5 empty] | 66/67 |  | I |  |  |  |  | 127 ~ 300 | [6 empty] | 110000
Inventronics | SUM-1K0S | SUM-1K0S840MT | New Site Datasheet Link: | 90 ~ 305 | 1000 | 84 - 149 | 672 - 8400 | 0~10V/PWM/Resistor/3-Timer-Modes |  | 95% |  |  | 0.96 | [5 empty] | 66/67 |  | I |  |  |  |  | 127 ~ 300 | [6 empty] | 110000
Inventronics | SUM-1K5S | SUM-1K5S12AMG | New Site Datasheet Link: | 90 ~ 305 | 1500 | 84 - 150 | 1000 - 12500 | 0~10V/PWM/Resistor/3-Timer-Modes |  | 96% |  |  | 0.96 | [5 empty] | 66/67 |  | I |  |  |  |  | 127 ~ 300 | [6 empty] | 104000
Inventronics | SUM-1K5S | SUM-1K5S12AMT | New Site Datasheet Link: | 90 ~ 305 | 1500 | 84 - 150 | 1000 - 12500 | 0~10V/PWM/Resistor/3-Timer-Modes |  | 96% |  |  | 0.96 | [5 empty] | 66/67 |  | I |  |  |  |  | 127 ~ 300 | [6 empty] | 104000
Inventronics | SUM-1K5S | SUM-1K5S31AMG | New Site Datasheet Link: | 90 ~ 305 | 1500 | 34 - 54 | 2800 - 31500 | 0~10V/PWM/Resistor/3-Timer-Modes |  | 96% |  |  | 0.96 | [5 empty] | 66/67 |  | I |  |  |  |  | 127 ~ 300 | [6 empty] | 104000
Inventronics | SUM-1K5S | SUM-1K5S31AMT | New Site Datasheet Link: | 90 ~ 305 | 1500 | 34 - 54 | 2800 - 31500 | 0~10V/PWM/Resistor/3-Timer-Modes |  | 96% |  |  | 0.96 | [5 empty] | 66/67 |  | I |  |  |  |  | 127 ~ 300 | [6 empty] | 104000
Inventronics | SUM-1K5S | SUM-1K5S600MG | New Site Datasheet Link: | 90 ~ 305 | 1500 | 175 - 375 | 400 - 6000 | 0~10V/PWM/Resistor/3-Timer-Modes |  | 96% |  |  | 0.96 | [5 empty] | 66/67 |  | I |  |  |  |  | 127 ~ 300 | [6 empty] | 104000
Inventronics | SUM-1K5S | SUM-1K5S600MT | New Site Datasheet Link: | 90 ~ 305 | 1500 | 175 - 375 | 400 - 6000 | 0~10V/PWM/Resistor/3-Timer-Modes |  | 96% |  |  | 0.96 | [5 empty] | 66/67 |  | I |  |  |  |  | 127 ~ 300 | [6 empty] | 104000
Inventronics | SUM-220S | SUM-220S530HF | New Site Datasheet Link: | 90 ~ 305 | 220 | 30 - 54 | 410 - 5300 | 0-10V/10V PWM/Resistor |  | 94% |  |  | 0.96 | [5 empty] | 65 |  | I |  |  |  |  | 127 ~ 300 | [6 empty] | 120000
Inventronics | SUM-220S | SUM-220S530MF | New Site Datasheet Link: | 90 ~ 305 | 220 | 30 - 54 | 410 - 5300 | 0-10V/10V PWM/Resistor/3-Timer-Modes |  | 94% |  |  | 0.96 | [5 empty] | 65 |  | I |  |  |  |  | 127 ~ 300 | [6 empty] | 120000
Inventronics | SUM-330S | SUM-330S690HF | New Site Datasheet Link: | 90 ~ 305 | 330 | 34 - 54 | 610 - 6900 | 0-10V/10V PWM/Resistor |  | 95% |  |  | 0.96 | [5 empty] | 65 |  | I |  |  |  |  | 127 ~ 300 | [6 empty] | 103000
Inventronics | SUM-330S | SUM-330S690MF | New Site Datasheet Link: | 90 ~ 305 | 330 | 34 - 54 | 610 - 6900 | 0-10V/10V PWM/Resistor/3-Timer-Modes |  | 95% |  |  | 0.96 | [5 empty] | 65 |  | I |  |  |  |  | 127 ~ 300 | [6 empty] | 120000
Inventronics | SUM-440S | SUM-440S920HF | New Site Datasheet Link: | 90 ~ 305 | 440 | 34 - 54 | 820 - 9200 | 0-10V/10V PWM/Resistor |  | 94% |  |  | 0.96 | [5 empty] | 65 |  | I |  |  |  |  | 127 ~ 300 | [6 empty] | 117000
Inventronics | SUM-440S | SUM-440S920MF | New Site Datasheet Link: | 90 ~ 305 | 440 | 34 - 54 | 820 - 9200 | 0-10V/10V PWM/Resistor/3-Timer-Modes |  | 94% |  |  | 0.96 | [5 empty] | 65 |  | I |  |  |  |  | 127 ~ 300 | [6 empty] | 100000
Inventronics | SUM-760S | SUM-760S15AMG | New Site Datasheet Link: | 90 ~ 305 | 760 | 34 - 54 | 1400 - 15800 | 0~10V/PWM/Resistor/3-Timer-Modes |  | 95.5% |  |  | 0.96 | [5 empty] | 66/67 |  | I |  |  |  |  | 127 ~ 300 | [6 empty] | 102000
Inventronics | SUM-760S | SUM-760S15AMGR | New Site Datasheet Link: | 90 ~ 305 | 760 | 34 - 54 | 1400 - 15800 | 0~10V/PWM/Resistor/3-Timer-Modes |  | 95.5% |  |  | 0.96 | [5 empty] | 66 |  | I |  |  |  |  | 127 ~ 300 | [6 empty] | 102000
Inventronics | SUM-760S | SUM-760S15AMGS | New Site Datasheet Link: | 90 ~ 305 | 760 | 34 - 54 | 1400 - 15800 | 0~10V/PWM/Resistor/3-Timer-Modes |  | 95.5% |  |  | 0.96 | [5 empty] | 66/67 |  | I |  |  |  |  | 127 ~ 300 | [6 empty] | 102000
Inventronics | SUM-760S | SUM-760S15AMT | New Site Datasheet Link: | 90 ~ 305 | 760 | 34 - 54 | 1400 - 15800 | 0~10V/PWM/Resistor/3-Timer-Modes |  | 95.5% |  |  | 0.96 | [5 empty] | 66/67 |  | I |  |  |  |  | 127 ~ 300 | [6 empty] | 102000
Note on L1: Franz Guggenmoos: Messgröße für das Flimmern Der genormte Parameter ''Pst LM'' (st = Kurzzeit, LM = Lichtflimmer-Messmethode) ist nun die verwendete Messgröße für das Flimmern. Pst LM = 1 bedeutet: Ein durchschnittlicher Beobachter erkennt das Flimmern mit einer Wahrscheinlichkeit von 50 Prozent. Bei der Prüfung gemäß IEC 61547-1 oder EN61000-3-3, die das Flimmern bis zu einer Frequenz von 80Hz betrachtet, muss das Ergebnis kleiner 1 sein.
Note on M1: Franz Guggenmoos: Stroboskop-Effekt Die Messgröße für den Stroboskop-Effekt (Änderung der Bewegungswahrnehmung, entstanden durch einen Lichtreiz mit schwankender Spektralverteilung oder Leuchtdichte) ist nun die genormte Größe SVM. SVM = 1 bedeutet: Die Sichtbarkeitsschwelle für einen durchschnittlichen Beobachter bei einem Frequenzbereich von 80 bis 2000Hz. Bei der vorgeschriebenen Prüfung gemäß IEC 63158, die für dimmbare Lichtquellen bei Volllast durchzuführen ist, liegt der Grenzwert für SVM bei kleiner 0,4. Bei LED-Netzteilen im Vollastbetrieb am 230-VAC-Niederspannungsnetz ist die doppelte Netzfrequenz, also der 100Hz-Current-Ripple, zu berücksichtigen.
Note on N1: Franz Guggenmoos: Was ist der Leistungsfaktor? Der Leistungsfaktor (PF) ist ein Maß dafür, wie effizient ein Netzteil die eingehende Wechselspannung in die Gleichspannung umwandelt, die zum Betrieb elektronischer Geräte benötigt wird. Sie ist definiert als das Verhältnis der Wirkleistung (in Watt) zur Scheinleistung (in Voltampere). Ein Leistungsfaktor von 1,0 bedeutet, dass die gesamte Energie für nützliche Arbeit verwendet wird, während ein Leistungsfaktor von weniger als 1,0 bedeutet, dass ein Teil der Energie verschwendet wird. Verbesserung von Leistungsfaktor und THD Der Leistungsfaktor kann durch die Verwendung von Techniken zur Leistungsfaktorkorrektur (PFC) verbessert werden. PFC-Schaltungen können so ausgelegt werden, dass sie die Strommenge reduzieren, die aus der Wechselstromquelle gezogen wird, was den Leistungsfaktor verbessern und die Energieverschwendung reduzieren kann. Es gibt zwei Haupttypen von PFC-Schaltungen: passive PFC und aktive PFC. Passive PFC verwendet eine passive Komponente, wie z. B. einen Kondensator, um den Leistungsfaktor zu korrigieren, während aktive PFC eine Schaltung verwendet, die den Leistungsfaktor aktiv korrigiert, indem sie den Eingangsstrom steuert.
Note on O1: Franz Guggenmoos: Was ist Total Harmonic Distortion (THD)? THD ist ein Maß für die Verzerrung in einer Wechselspannungs- oder Stromwellenform, die durch das Vorhandensein von Oberschwingungen verursacht wird. Oberschwingungen sind Vielfache der Grundfrequenz der AC-Wellenform und können Verzerrungen in der Wellenform verursachen, indem sie Spitzen und Täler erzeugen, die in der reinen Sinuswelle nicht vorhanden sind. THD wird in Prozent ausgedrückt und berechnet, indem der Effektivwert (RMS) des Oberwellengehalts durch den RMS-Wert der Grundwellenform dividiert wird. Fazit Leistungsfaktor und Gesamtklirrfaktor sind zwei wichtige Parameter einer Stromversorgung, die die Leistung und Effizienz elektrischer Geräte beeinflussen können. Ein hoher Leistungsfaktor und niedriger THD sind wünschenswert, um den sicheren und zuverlässigen Betrieb elektrischer Systeme zu gewährleisten. Durch die Verwendung von Leistungsfaktor-Korrekturkondensatoren, Oberwellenfiltern, hocheffizienten elektrischen Geräten und guten Energiemanagementpraktiken ist es möglich, den Leistungsfaktor zu verbessern und den THD zu reduzieren, was zu einer verbesserten Effizienz, reduzierten Energiekosten und einer erhöhten Zuverlässigkeit elektrischer Geräte führt.
Note on V1: Franz Guggenmoos: IEC Klasse I und Klasse II Eingangsmodelle der IEC-Klasse I haben eine Basisisolierung und müssen eine sichere Erdung (Masse) enthalten, um das Risiko eines Stromschlags zu verringern. Eingangstypen der IEC-Klasse II umfassen zusätzliche Sicherheitsvorkehrungen, einschließlich doppelter Isolierung oder verstärkter Isolierung, wodurch die Notwendigkeit einer Schutzerdung (Masse) entfällt. Schutzklasse 0 Bei der Schutzklasse 0 besteht neben der Basisisolierung kein besonderer Schutz gegen einen elektrischen Schlag. Der Anschluss an das Schutzleitersystem ist nicht gegeben. Der Schutz ist ausschließlich durch die Umgebung des Betriebsmittels sicherzustellen. Die Schutzklasse 0 besitzt kein eigenes Symbol, da eine Kennzeichnung nicht vorgesehen ist. In Deutschland ist sie normativ nicht mehr zulässig und wird daher nicht mehr verwendet. Schutzklasse I / Schutzleiter Symbol Schutzleiter (bei Schutzklasse I) Alle elektrisch leitfähigen Gehäuseteile des Betriebsmittels sind mit dem Schutzleitersystem der festen Elektroinstallation verbunden, welches sich auf Erdpotential befindet. Bewegliche Geräte der Schutzklasse I haben eine Steckverbindung mit Schutzleiterkontakt beziehungsweise ein Kabel mit zusätzlichem Schutzleiter und einen Schutzkontakt-Stecker. Die Schutzleiterverbindung ist als voreilender Kontakt ausgeführt, dass sie beim Einstecken des Steckers als erstes hergestellt wird und bei Herausziehen als letztes getrennt wird. Die Einführung der Anschlussleitung in das Gerät muss zusätzlich zur mechanischen Zugentlastung so ausgeführt sein, dass beim Herausreißen der Leitung der Schutzleiter zuletzt abreißt. Berührt ein spannungsführender Leiter fehlerhafterweise das mit dem Schutzleiter verbundene Gehäuse, entsteht ein Körperschluss. Die Schutzleiterverbindung des Gehäuses ist so bemessen, dass keine dauerhaft gefährliche Berührungsspannung am Gehäuse ansteht und der Leitungsschutzschalter, die Sicherung oder ein Fehlerstrom-Schutzschalter in kurzer Zeit auslöst und den Stromkreis spannungsfrei schaltet. Die in Gebäudeinstallationen zum Teil noch vorhandene klassische Nullung mit PEN-Leiter durchbricht das Schutzkonzept der Schutzklasse I. Der PEN-Leiter ist ein aus Schutzleiter (PE) und Neutralleiter (N) kombinierter Leiter. Zum Anschluss von Steckdosen wird der Neutralleiter mit den Schutzleiterkontakten der Steckdosen verbunden und somit die Schutzmaßnahme aufgehoben. Auch führen Unterbrechungen des PEN-Leiters dazu, dass die Gehäuse aller am betreffenden Stromkreis angeschlossenen Schutzklasse-I-Geräte gefährliche Spannung annehmen können. Für die Schutzklasse I gibt es kein eigenes Symbol, da das Symbol die bei Schutzklasse I erfolgende Erdung beschreibt. Schutzklasse II / Schutz durch doppelte oder verstärkte Isolierung Symbol Schutzklasse II Betriebsmittel mit Schutzklasse II haben eine verstärkte oder doppelte Isolierung in Höhe der Bemessungsisolationsspannung zwischen aktiven und berührbaren Teilen (VDE 0100 Teil 410, 412.1). Sie haben meist keinen Anschluss an den Schutzleiter. Wenn sie eine elektrisch leitende Oberfläche oder leitfähige berührbare Teile haben, so sind diese durch eine verstärkte oder doppelte Isolierung von spannungsführenden Teilen getrennt und weisen einen Berührstrom auf, der 0,5 mA[2] nicht überschreitet. Zum Anschluss beweglicher Geräte der Schutzklasse II werden meist Stecker verwendet, die über keinen Anschluss für den Schutzleiter und keinen Schutzleiter verfügen. Bei einem großen Betriebsstrom werden in Deutschland und Österreich Konturenstecker, in der Schweiz und Liechtenstein T11- oder T21-Stecker verwendet. Bei kleinen Strömen bis zu 2,5 A werden in Europa Eurostecker verwendet. Wird ein Kabel mit Schutzleiter verwendet, darf dieser nicht an das Gehäuse angeschlossen werden und muss wie ein aktiver Leiter behandelt werden (VDE 0100 Teil 410, 412.2.2.4). Beispiel: Industriestaubsauger mit Schukosteckdose am Gerät. Betriebsmittel dieser Schutzklasse müssen mit „Schutzklasse II“ gekennzeichnet sein (VDE 0100 Teil 410, 412.2.1.1). Schutzklasse III / Schutz durch Kleinspannung Symbol Schutzklasse III Betriebsmittel der Schutzklasse III arbeiten mit Sicherheitskleinspannung (SELV) oder Schutzkleinspannung (PELV). SELV = Safety Extra Low Voltage, PELV = Protective Extra Low Voltage Betriebsmittel der Schutzklasse III dürfen nur an SELV- oder PELV-Stromquellen angeschlossen werden.[3] Dazu zählen unter anderem:[4] Sicherheitstransformator nach DIN EN 61558-2-6 (VDE 0570-2-6) elektrochemische Stromquelle (Batterie, Akkumulator) Dynamo, Kurbelgenerator oder ähnliche, welche eine Kleinspannung zur Verfügung stellen Solarzellen im niedrigen Spannungsbereich Geräte mit Funktionskleinspannung mit sicherer Trennung (PELV) haben eine verstärkte oder doppelte Isolierung zwischen dem Netzanschluss und den Kleinspannung führenden Teilen – die Kleinspannungskreise oder Gehäuse dürfen jedoch geerdet sein. Grund für die Erdung ist nicht die Sicherheit, sondern die Elektromagnetische Verträglichkeit (Störemission, Erdschleifen, ESD-Schutz); es handelt sich um eine Funktionserdung. Beispiele sind Laptop-Netzteile oder Audiogeräte.
Note on AI1: Franz Guggenmoos: Active -- This kinds of products could be sold and manufacturing without any limitation NRND(Not Recommended for New Design) - After 6~18 months, these kinds of products may start the Obsolescence procedure Limited Availability –This kinds of products has been started Obsolescence procedure with MOQ & longer lead time, and would NOT be manufactured after Last buy data.
Note on AH2: Tc=70°C
Note on AH3: Tc=70°C
Note on AH4: Tc=70°C
Note on AH5: Tc=70°C
Note on AH6: Tc=70°C
Note on AH7: Tc=70°C
Note on AH8: Tc=70℃
Note on AH9: Tc=70℃
Note on AH10: Tc=70℃
Note on AH11: Tc=70℃
Note on AH12: Tc=70℃
Note on AH13: Tc=70℃
Note on AH14: Tc=70°C
Note on AH15: Tc=70℃
Note on AH16: Tc=70℃
Note on AH19: Tc=70°C
Note on AH22: Tc=70°C
Note on AH25: Tc=70°C
Note on AH26: Tc=70℃
Note on AH27: Tc=70°C
Note on AH28: Tc=70℃
Note on AH29: Tc=70°C
Note on AH30: Tc=70℃
Note on AH31: Tc=70°C
Note on AH32: Tc=70℃
Note on AH33: Tc=70°C
Note on AH34: Tc=70℃
Note on AH35: Tc=70°C
Note on AH37: Tc=70°C
Note on AH41: Tc=70℃
Note on AH42: Tc=70℃
Note on AH43: Tc=70℃
Note on AH44: Tc=70℃
Note on AH45: Tc=70℃
Note on AH46: Tc=70℃
Note on AH47: Tc=70℃
Note on AH48: Tc=70℃
Note on AH49: Tc=70℃
Note on AH56: Tc=75℃
Note on AH57: Tc=75℃
Note on AH58: Tc=75℃
Note on AH59: 75°
Note on AH60: Tc=75℃
Note on AH61: 75°
Note on AH62: Tc=75℃
Note on AH63: 75°
Note on AH64: Tc=75℃
Note on AH65: 75°
Note on AH66: Tc=75℃
Note on AH67: Tc=75℃
Note on AH68: Tc=75℃
Note on AH69: 75°
Note on AH70: Tc=75℃
Note on AH71: Tc=75℃
Note on AH72: Tc=75℃
Note on AH73: 75°
Note on AH74: Tc=75℃
Note on AH75: Tc=75℃
Note on AH76: Tc=75℃
Note on AH80: Tc=75℃
Note on AH84: Tc=75℃
Note on AH88: Tc=75℃
Note on AH89: 75°
Note on AH90: Tc=75℃
Note on AH91: 75°
Note on AH92: Tc=75℃
Note on AH94: Tc=75℃
Note on AH96: Tc=75℃
Note on AH98: Tc=70℃
Note on AH99: Tc=70℃
Note on AH100: Tc=70℃
Note on AH104: Tc=75℃
Note on AH105: Tc=75℃
Note on AH106: Tc=70℃
Note on AH107: Tc=75℃
Note on AH108: Tc=70℃
Note on AH109: Tc=75℃
Note on AH110: Tc=70℃
Note on AH111: Tc=70℃
Note on AH112: Tc=70℃
Note on AH113: Tc=70℃
Note on AH114: Tc=70℃
Note on AH115: Tc=70℃
Note on AH116: Tc=70℃
Note on AH125: Tc=70℃
Note on AH126: Tc=70℃
Note on AH127: Tc=70℃
Note on AH128: Tc=70℃
Note on AH129: Tc=70℃
Note on AH130: Tc=70℃
Note on AH131: Tc=70℃
Note on AH132: Tc=70℃
Note on AH133: Tc=70℃
Note on AH134: Tc=70℃
Note on AH135: Tc=70℃
Note on AH136: Tc=70℃
Note on AH137: Tc=70℃
Note on AH138: Tc=70℃
Note on AH139: Tc=70℃
Note on AH140: Tc=70℃
Note on AH151: win7: Tc=75℃
Note on AH152: win7: Tc=75℃
Note on AH153: win7: Tc=75℃
Note on AH154: win7: Tc=75℃
Note on AH155: win7: Tc=75℃
Note on AH156: win7: Tc=75℃
Note on AH157: win7: Tc=75℃
Note on AH158: win7: Tc=75℃
Note on AH168: Tc=70℃
Note on AH169: Tc=70℃
Note on AH170: Tc=70℃
Note on AH171: Tc=70℃
Note on AH172: Tc=70℃
Note on AH173: Tc=70℃
Note on AH174: Tc=70℃
Note on AH175: Tc=70℃
Note on AH176: Tc=70℃
Note on AH177: Tc=70℃
Note on AH178: Tc=70℃
Note on AH179: Tc=70℃
Note on AH180: Tc=70℃
Note on AH181: Tc=70℃
Note on AH182: Tc=70℃
Note on AH183: Tc=70℃
Note on AH191: Tc=70℃
Note on AH192: Tc=70℃
Note on AH193: Tc=70℃
Note on AH194: 70°
Note on AH195: 70°
Note on AH196: 70°
Note on AH197: 70°
Note on AH204: Tc=70℃
Note on AH205: Tc=70℃
Note on AH206: Tc=70℃
Note on AH207: Tc=70℃
Note on AH208: Tc=70℃
Note on AH209: Tc=70℃
Note on AH210: Tc=70℃
Note on AH211: Tc=70℃
Note on AH212: Tc=70℃
Note on AH213: Tc=70℃
Note on AH214: Tc=70℃
Note on AH215: Tc=70℃
Note on AH216: Tc=70℃
Note on AH217: Tc=70℃
Note on AH218: Tc=70℃
Note on AH219: Tc=70℃
Note on AH220: Tc=70℃
Note on AH221: Tc=70℃
Note on AH222: Tc=70℃
Note on AH223: Tc=70℃
Note on AH224: Tc=70℃
Note on AH225: Tc=70℃
Note on AH226: Tc=70℃
Note on AH227: Tc=70℃
Note on AH228: Tc=70℃
Note on AH229: Tc=70℃
Note on AH230: Tc=70℃
Note on AH231: Tc=70℃
Note on AH232: Tc=70℃
Note on AH233: Tc=70℃
Note on AH234: Tc=70℃
Note on AH235: Tc=70℃
Note on AH236: Tc=70℃
Note on AH237: Tc=70℃
Note on AH238: Tc=70℃
Note on AH239: Tc=70℃
Note on AH246: Tc=70℃
Note on AH247: Tc=70℃
Note on AH250: Tc=70℃
Note on AH251: Tc=70℃
Note on AH254: Tc=70℃
Note on AH255: Tc=70℃
Note on AH258: Tc=70℃
Note on AH259: Tc=70℃
Note on AH260: Tc=70℃
Note on AH261: Tc=70℃
Note on AH262: Tc=70℃
Note on AH263: Tc=70℃
Note on AH264: Tc=70℃
Note on AH265: Tc=70℃
Note on AH266: Tc=70℃
Note on AH267: Tc=70℃
Note on AH268: Tc=70℃
Note on AH269: Tc=70℃
Note on AH270: Tc=70℃
Note on AH271: Tc=70℃
Note on AH272: Tc=70℃
Note on AH273: Tc=70℃
Note on AH274: Tc=70℃
Note on AH275: Tc=70℃
Note on AH276: Tc=70℃
Note on AH277: Tc=70℃
Note on AH278: Tc=70℃
Note on AH279: Tc=70℃
Note on AH280: Tc=70℃
Note on AH281: Tc=70℃
Note on AH295: Tc=70℃
Note on AH296: Tc=70℃
Note on AH297: Tc=70℃
Note on AH298: Tc=70℃
Note on AH299: Tc=70℃
Note on AH300: Tc=70℃
Note on AH301: Tc=70℃
Note on AH302: Tc=70℃
Note on AH303: Tc=70℃
Note on AH304: Tc=70℃
Note on AH305: Tc=70℃
Note on AH306: Tc=70℃
Note on AH307: Tc=70℃
Note on AH308: Tc=70℃
Note on AH309: Tc=70℃
Note on AH310: Tc=70℃
Note on AH311: Tc=70℃
Note on AH312: Tc=70℃
Note on AH313: Tc=70℃
Note on AH314: Tc=70℃
Note on AH315: Tc=70℃
Note on AH316: Tc=70℃
Note on AH317: Tc=70℃
Note on AH318: Tc=70℃
Note on AH319: Tc=70℃
Note on AH320: Tc=70℃
Note on AH321: Tc=70℃
Note on AH322: Tc=70℃
Note on AH323: Tc=70℃
Note on AH324: Tc=70℃
Note on AH325: Tc=70℃
Note on AH326: Tc=70℃
Note on AH329: Tc=70℃
Note on AH330: Tc=70℃
Note on AH331: Tc=70℃
Note on AH332: Tc=70℃
Note on AH333: Tc=70℃
Note on AH334: Tc=70℃
Note on AH337: Tc=70℃
Note on AH338: Tc=70℃
Note on AH339: Tc=70℃
Note on AH340: Tc=70℃
Note on AH341: Tc=70℃
Note on AH342: Tc=70℃
Note on AH345: Tc=70℃
Note on AH346: Tc=70℃
Note on AH347: Tc=70℃
Note on AH348: Tc=70℃
Note on AH349: Tc=70℃
Note on AH350: Tc=70℃
Note on AH353: Tc=70℃
Note on AH354: Tc=70℃
Note on AH355: Tc=70℃
Note on AH356: Tc=70℃
Note on AH357: Tc=70℃
Note on AH358: Tc=70℃
Note on AH361: Tc=70℃
Note on AH362: Tc=70℃
Note on AH363: Tc=70℃
Note on AH364: Tc=70℃
Note on AH365: Tc=70℃
Note on AH366: Tc=70℃
Note on AH367: Tc=70℃
Note on AH370: Tc=70℃
Note on AH373: Tc=70℃
Note on AH376: Tc=70℃
Note on AH379: Tc=70℃
Note on AH383: Tc=70℃
Note on AH384: Tc=70℃
Note on AH385: Tc=70℃
Note on AH387: Tc=70℃
Note on AH388: Tc=70℃
Note on AH389: Tc=70℃
Note on AH391: Tc=70℃
Note on AH392: Tc=70℃
Note on AH393: Tc=70℃
Note on AH395: Tc=70℃
Note on AH396: Tc=70℃
Note on AH397: Tc=70℃
Note on AH399: Tc=70℃
Note on AH400: Tc=70℃
Note on AH401: Tc=70℃
Note on AH403: Tc=70℃
Note on AH404: Tc=70℃
Note on AH405: Tc=70℃
Note on AH407: Tc=70℃
Note on AH410: Tc=70℃
Note on AH413: Tc=70℃
Note on AH416: Tc=70℃
Note on AH419: Tc=70℃
Note on AH433: 70°
Note on AH434: 70°
Note on AH435: 70°
Note on AH436: 70°
Note on AH437: 70°
Note on AH438: 70°
Note on AH439: 70°
Note on AH440: 70°
Note on AH441: 70°
Note on AH442: 70°
Note on AH443: 70°
Note on AH444: 70°
Note on AH445: 70°
Note on AH446: 70°
Note on AH449: Tc=70℃
Note on AH450: Tc=70℃
Note on AH451: Tc=70℃
Note on AH452: Tc=70℃
Note on AH453: Tc=70℃
Note on AH454: Tc=70℃
Note on AH455: Tc=70℃
Note on AH456: Tc=70℃
Note on AH459: Tc=70℃
Note on AH460: Tc=70℃
Note on AH461: Tc=70℃
Note on AH462: Tc=70℃
Note on AH463: Tc=70℃
Note on AH464: Tc=70℃
Note on AH465: Tc=70℃
Note on AH466: Tc=70℃
Note on AH467: Tc=70℃
Note on AH468: Tc=70℃
Note on AH490: Tc=70℃
Note on AH491: Tc=70℃
Note on AH492: Tc=70℃
Note on AH493: Tc=70℃
Note on AH494: Tc=70℃
Note on AH495: Tc=70℃
Note on AH496: Tc=70℃
Note on AH497: Tc=70℃
Note on AH498: Tc=70℃
Note on AH499: Tc=70℃
Note on AH500: Tc=70℃
Note on AH501: Tc=70℃
Note on AH502: Tc=70℃
Note on AH503: Tc=70℃
Note on AH504: Tc=70℃
Note on AH505: Tc=70℃
Note on AH506: Tc=70℃
Note on AH507: Tc=70℃
Note on AH508: Tc=70℃
Note on AH509: Tc=70℃
Note on AH510: Tc=70℃
Note on AH511: Tc=70℃
Note on AH512: Tc=70℃
Note on AH513: Tc=70℃
Note on AH514: win7: Tc=60
Note on AH526: 方愫: Tc=75℃
Note on AH527: 方愫: Tc=75℃
Note on AH528: 方愫: Tc=75℃
Note on AH529: 方愫: Tc=75℃
Note on AH530: 方愫: Tc=75℃
Note on AH531: 方愫: Tc=75℃
Note on AH532: 方愫: Tc=75℃
Note on AH533: 方愫: Tc=75℃
Note on AH534: 方愫: Tc=75℃
Note on AH535: 方愫: Tc=75℃
Note on AH536: 方愫: Tc=75℃
Note on AH537: 方愫: Tc=75℃
Note on AH538: 方愫: Tc=75℃
Note on AH539: 方愫: Tc=75℃
Note on AH540: 方愫: Tc=75℃
Note on AH541: 方愫: Tc=75℃
Note on AH542: 方愫: Tc=75℃
Note on AH543: 方愫: Tc=75℃
Note on AH544: 方愫: Tc=75℃
Note on AH545: 方愫: Tc=75℃
Note on AH546: 方愫: Tc=75℃
Note on AH547: 方愫: Tc=75℃
Note on AH548: 方愫: Tc=75℃
Note on AH549: 方愫: Tc=75℃
Note on AH550: 方愫: Tc=75℃
Note on AH551: 方愫: Tc=75℃
Note on AH552: 方愫: Tc=75℃
Note on AH553: 方愫: Tc=75℃
Note on AH554: 方愫: Tc=75℃
Note on AH555: 方愫: Tc=75℃
Note on AH556: 方愫: Tc=75℃
Note on AH557: 方愫: Tc=75℃
Note on AH572: 方愫: Tc=75℃
Note on AH573: 方愫: Tc=75℃
Note on AH574: 方愫: Tc=75℃
Note on AH575: 方愫: Tc=75℃
Note on AH576: 方愫: Tc=75℃
Note on AH577: 方愫: Tc=75℃
Note on AH578: 方愫: Tc=75℃
Note on AH579: 方愫: Tc=75℃
Note on AH580: 方愫: Tc=75℃
Note on AH581: 方愫: Tc=75℃
Note on AH582: 70°
Note on AH583: 70°
Note on AH584: 70°
Note on AH585: 70°
Note on AH586: 70°
Note on AH587: 70°
Note on AH588: 70°
Note on AH589: 70°
Note on AH590: 70°
Note on AH591: 70°
Note on AH592: 方愫: Tc=75℃
Note on AH593: 方愫: Tc=75℃
Note on AH594: 方愫: Tc=75℃
Note on AH595: 方愫: Tc=75℃
Note on AH596: 方愫: Tc=75℃
Note on AH597: 方愫: Tc=75℃
Note on AH598: 方愫: Tc=75℃
Note on AH599: 方愫: Tc=75℃
Note on AH600: 方愫: Tc=75℃
Note on AH601: 方愫: Tc=75℃
Note on AH602: 方愫: Tc=75℃
Note on AH603: 方愫: Tc=75℃
Note on AH604: 方愫: Tc=75℃
Note on AH605: 方愫: Tc=75℃
Note on AH606: 70°
Note on AH607: 70°
Note on AH608: 70°
Note on AH609: 70°
Note on AH610: 70°
Note on AH611: 70°
Note on AH612: 70°
Note on AH613: 70°
Note on AH614: 70°
Note on AH615: 70°
Note on AH616: 70°
Note on AH617: 70°
Note on AH618: 70°
Note on AH619: 70°
Note on AH620: 方愫: Tc=75℃
Note on AH621: 方愫: Tc=75℃
Note on AH622: 方愫: Tc=75℃
Note on AH623: 方愫: Tc=75℃
Note on AH624: 方愫: Tc=75℃
Note on AH625: 方愫: Tc=75℃
Note on AH626: 方愫: Tc=75℃
Note on AH627: 方愫: Tc=75℃
Note on AH628: 方愫: Tc=75℃
Note on AH629: 方愫: Tc=75℃
Note on AH630: 方愫: Tc=75℃
Note on AH631: 方愫: Tc=75℃
Note on AH632: 方愫: Tc=75℃
Note on AH633: 方愫: Tc=75℃
Note on AH634: 70°
Note on AH635: 70°
Note on AH636: 70°
Note on AH637: 70°
Note on AH638: 70°
Note on AH639: 70°
Note on AH640: 70°
Note on AH641: 70°
Note on AH642: 70°
Note on AH643: 70°
Note on AH644: 70°
Note on AH645: 70°
Note on AH646: 70°
Note on AH647: 70°
Note on AH675: 70°
Note on AH676: Tc=70℃
Note on AH677: Tc=70℃
Note on AH678: Tc=70℃
Note on AH679: Tc=70℃
Note on AH680: 方愫: Tc=70℃
Note on AH681: 方愫: Tc=70℃
Note on AH682: Tc=70℃
Note on AH683: win7: Tc=85
Note on AH684: 70°
Note on AH685: win7: Tc=85
Note on AH686: 方愫: Tc=70℃
Note on AH687: 方愫: Tc=70℃
Note on AH688: Tc=70℃
Note on AH689: win7: Tc=85
Note on AH690: 70°
Note on AH691: win7: Tc=85
Note on AH692: 方愫: Tc=70℃
Note on AH693: 方愫: Tc=70℃
Note on AH694: Tc=70℃
Note on AH695: win7: Tc=85
Note on AH696: 70°
Note on AH697: win7: Tc=85
Note on AH698: Tc=70℃
Note on AH699: win7: Tc=85
Note on AH700: 方愫: Tc=70℃
Note on AH701: 方愫: Tc=70℃
Note on AH702: Tc=70℃
Note on AH703: win7: Tc=85
Note on AH704: 70°
Note on AH705: win7: Tc=85
Note on AH706: win7: Tc=85
Note on AH709: 70°
Note on AH715: 70°
Note on AH721: 70°
Note on AH727: 70°
Note on AH736: 70°
Note on AH737: Tc=70℃
Note on AH739: 70°
Note on AH741: Tc=70℃
Note on AH748: 70°
Note on AH749: Tc=70℃
Note on AH751: 70°
Note on AH753: Tc=70℃
Note on AH764: 70°
Note on AH765: Tc=70℃
Note on AH766: 70°
Note on AH767: Tc=70℃
Note on AH776: 70°
Note on AH777: Tc=70℃
Note on AH778: 70°
Note on AH779: Tc=70℃
Note on AH780: 70°
Note on AH781: 70°
Note on AH782: 70°
Note on AH784: 70°
Note on AH786: 70°
Note on AH787: 70°
Note on AH788: 70°
Note on AH789: 70°
Note on AH790: 70°
Note on AH792: 70°
Note on AH794: 70°
Note on AH795: 70°
Note on AH796: 70°
Note on AH798: 70°
Note on AH800: 70°
Note on AH801: 70°
Note on AH802: 70°
Note on AH804: 70°
Note on AH806: Tc=70℃
Note on AH807: Tc=70℃
Note on AH808: Tc=70℃
Note on AH809: Tc=70℃
Note on AH810: Tc=70℃
Note on AH811: Tc=70℃
Note on AH812: Tc=70℃
Note on AH813: Tc=70℃
Note on AH814: Tc=70℃
Note on AH815: Tc=70℃
Note on AH816: Tc=70℃
Note on AH817: Tc=70℃
Note on AH818: Tc=70℃
Note on AH819: Tc=70℃
Note on AH820: Tc=70℃
Note on AH821: Tc=70℃
Note on AH822: Tc=70℃
Note on AH823: Tc=70℃
Note on AH824: Tc=70℃
Note on AH825: Tc=70℃
Note on AH836: Tc=70℃
Note on AH837: Tc=70℃
Note on AH838: Tc=70℃
Note on AH839: Tc=70℃
Note on AH840: Tc=70℃
Note on AH841: Tc=70℃
Note on AH842: Tc=70℃
Note on AH843: Tc=70℃
Note on AH844: Tc=70℃
Note on AH845: Tc=70℃
Note on AH846: Tc=70℃
Note on AH847: Tc=70℃
Note on AH848: Tc=70℃
Note on AH849: Tc=70℃
Note on AH850: Tc=70℃
Note on AH851: Tc=70℃
Note on AH852: Tc=70℃
Note on AH853: Tc=70℃
Note on AH854: Tc=70℃
Note on AH855: Tc=70℃
Note on AH856: Tc=70℃
Note on AH857: Tc=70℃
Note on AH858: Tc=70℃
Note on AH859: Tc=70℃
Note on AH860: Tc=70℃
Note on AH861: Tc=70℃
Note on AH862: Tc=70℃
Note on AH863: Tc=70℃
Note on AH864: Tc=70℃
Note on AH865: Tc=70℃
Note on AH875: 70°
Note on AH876: 70°
Note on AH877: 70°
Note on AH878: 70°
Note on AH879: 70°
Note on AH880: 70°
Note on AH881: 70°
Note on AH882: 70°
Note on AH883: 70°
Note on AH884: 70°
Note on AH885: 70°
Note on AH886: 70°
Note on AH887: 70°
Note on AH888: 70°
Note on AH889: 70°
Note on AH890: 70°
Note on AH891: 70°
Note on AH892: 70°
Note on AH893: 70°
Note on AH894: 70°
Note on AH895: 70°
Note on AH896: 70°
Note on AH897: 70°
Note on AH898: 70°
Note on AH899: 70°
Note on AH900: 70°
Note on AH901: 70°
Note on AH902: 方愫: 70°
Note on AH903: 方愫: 70°
Note on AH904: 方愫: 70°
Note on AH905: 方愫: 70°
Note on AH906: 方愫: 70°
Note on AH907: 方愫: 70°
Note on AH908: 方愫: 70°
Note on AH909: 方愫: 70°
Note on AH948: Tc=70℃
Note on AH949: Tc=70℃
Note on AH950: Tc=70℃
Note on AH951: Tc=70℃
Note on AH952: Tc=70℃
Note on AH953: Tc=70℃
Note on AH954: Tc=70℃
Note on AH955: Tc=70℃
Note on AH956: Tc=70℃
Note on AH957: Tc=70℃
Note on AH958: Tc=70℃
Note on AH959: Tc=70℃
Note on AH960: Tc=70℃
Note on AH961: Tc=70℃
Note on AH962: Tc=70℃
Note on AH966: Tc=70℃
Note on AH967: Tc=70℃
Note on AH968: Tc=70℃
Note on AH969: Tc=70℃
Note on AH970: Tc=70℃
Note on AH979: Tc=70℃
Note on AH980: Tc=70℃
Note on AH981: Tc=70℃
Note on AH982: Tc=70℃
Note on AH983: Tc=70℃
Note on AH988: Tc=70℃
Note on AH989: Tc=70℃
Note on AH990: Tc=70℃
Note on AH991: Tc=70℃
Note on AH992: Tc=70℃
Note on AH998: Tc=70℃
Note on AH1002: Tc=70℃
Note on AH1003: Tc=70℃
Note on AH1004: Tc=70℃
Note on AH1005: Tc=70℃
Note on AH1006: Tc=70℃
Note on AH1008: Tc=70℃
Note on AH1009: Tc=70℃
Note on AH1013: Tc=70℃
Note on AH1014: Tc=70℃
Note on AH1015: Tc=70℃
Note on AH1016: Tc=70℃
Note on AH1017: Tc=70℃
Note on AH1018: Tc=70℃
Note on AH1019: Tc=70℃
Note on AH1020: Tc=70℃
Note on AH1022: Tc=70℃
Note on AH1023: Tc=70℃
Note on AH1024: Tc=70℃
Note on AH1025: Tc=70℃
Note on AH1027: Tc=70℃
Note on AH1028: Tc=70℃
Note on AH1032: Tc=70℃
Note on AH1033: Tc=70℃
Note on AH1034: Tc=70℃
Note on AH1035: Tc=70℃
Note on AH1036: Tc=70℃
Note on AH1037: Tc=70℃
Note on AH1038: Tc=70℃
Note on AH1039: Tc=70℃
Note on AH1041: Tc=70℃
Note on AH1042: Tc=70℃
Note on AH1043: Tc=70℃
Note on AH1044: Tc=70℃
Note on AH1046: Tc=70℃
Note on AH1047: Tc=70℃
Note on AH1051: Tc=70℃
Note on AH1052: Tc=70℃
Note on AH1053: Tc=70℃
Note on AH1054: Tc=70℃
Note on AH1055: Tc=70℃
Note on AH1056: Tc=70℃
Note on AH1057: Tc=70℃
Note on AH1058: Tc=70℃
Note on AH1061: Tc=70℃
Note on AH1065: Tc=70℃
Note on AH1066: Tc=70℃
Note on AH1067: Tc=70℃
Note on AH1068: Tc=70℃
Note on AH1069: Tc=70℃
Note on AH1071: Tc=70℃
Note on AH1072: Tc=70℃
Note on AH1076: Tc=70℃
Note on AH1077: Tc=70℃
Note on AH1078: Tc=70℃
Note on AH1079: Tc=70℃
Note on AH1080: Tc=70℃
Note on AH1081: Tc=70℃
Note on AH1082: Tc=70℃
Note on AH1083: Tc=70℃
Note on AH1085: Tc=70℃
Note on AH1086: Tc=70℃
Note on AH1087: Tc=70℃
Note on AH1088: Tc=70℃
Note on AH1090: Tc=70℃
Note on AH1091: Tc=70℃
Note on AH1095: Tc=70℃
Note on AH1096: Tc=70℃
Note on AH1097: Tc=70℃
Note on AH1098: Tc=70℃
Note on AH1099: Tc=70℃
Note on AH1100: Tc=70℃
Note on AH1101: Tc=70℃
Note on AH1102: Tc=70℃
Note on AH1104: Tc=70℃
Note on AH1105: Tc=70℃
Note on AH1106: Tc=70℃
Note on AH1107: Tc=70℃
Note on AH1109: Tc=70℃
Note on AH1110: Tc=70℃
Note on AH1114: Tc=70℃
Note on AH1115: Tc=70℃
Note on AH1116: Tc=70℃
Note on AH1117: Tc=70℃
Note on AH1118: Tc=70℃
Note on AH1119: Tc=70℃
Note on AH1120: Tc=70℃
Note on AH1121: Tc=70℃
Note on AH1124: Tc=70℃
Note on AH1128: Tc=70℃
Note on AH1129: Tc=70℃
Note on AH1130: Tc=70℃
Note on AH1131: Tc=70℃
Note on AH1132: Tc=70℃
Note on AH1134: Tc=70℃
Note on AH1135: Tc=70℃
Note on AH1139: Tc=70℃
Note on AH1140: Tc=70℃
Note on AH1141: Tc=70℃
Note on AH1142: Tc=70
Note on AH1143: Tc=70
Note on AH1144: Tc=70℃
Note on AH1145: Tc=70℃
Note on AH1146: Tc=70℃
Note on AH1148: Tc=70℃
Note on AH1149: Tc=70℃
Note on AH1150: Tc=70℃
Note on AH1151: Tc=70℃
Note on AH1153: Tc=70℃
Note on AH1154: Tc=70℃
Note on AH1158: Tc=70℃
Note on AH1159: Tc=70℃
Note on AH1160: Tc=70℃
Note on AH1161: Tc=70
Note on AH1162: Tc=70
Note on AH1163: Tc=70℃
Note on AH1164: Tc=70℃
Note on AH1165: Tc=70℃
Note on AH1167: Tc=70℃
Note on AH1168: Tc=70℃
Note on AH1169: Tc=70℃
Note on AH1170: Tc=70℃
Note on AH1172: Tc=70℃
Note on AH1173: Tc=70℃
Note on AH1177: Tc=70℃
Note on AH1178: Tc=70℃
Note on AH1179: Tc=70℃
Note on AH1180: Tc=70
Note on AH1181: Tc=70
Note on AH1182: Tc=70℃
Note on AH1183: Tc=70℃
Note on AH1184: Tc=70℃
Note on AH1186: Tc=70℃
Note on AH1187: Tc=70℃
Note on AH1188: Tc=70℃
Note on AH1189: Tc=70℃
Note on AH1191: Tc=70℃
Note on AH1192: Tc=70℃
Note on AH1196: Tc=70℃
Note on AH1197: Tc=70℃
Note on AH1198: Tc=70℃
Note on AH1199: Tc=70
Note on AH1200: Tc=70
Note on AH1201: Tc=70℃
Note on AH1202: Tc=70℃
Note on AH1203: Tc=70℃
Note on AH1208: Tc=70℃
Note on AH1212: Tc=70℃
Note on AH1213: Tc=70℃
Note on AH1214: Tc=70℃
Note on AH1215: Tc=70℃
Note on AH1216: Tc=70℃
Note on AH1218: Tc=70℃
Note on AH1219: Tc=70℃
Note on AH1223: Tc=70℃
Note on AH1224: Tc=70℃
Note on AH1225: Tc=70℃
Note on AH1226: Tc=70℃
Note on AH1227: Tc=70℃
Note on AH1228: Tc=70℃
Note on AH1229: Tc=70℃
Note on AH1230: Tc=70℃
Note on AH1232: Tc=70℃
Note on AH1233: Tc=70℃
Note on AH1234: Tc=70℃
Note on AH1235: Tc=70℃
Note on AH1237: Tc=70℃
Note on AH1238: Tc=70℃
Note on AH1242: Tc=70℃
Note on AH1243: Tc=70℃
Note on AH1244: Tc=70℃
Note on AH1245: Tc=70℃
Note on AH1246: Tc=70℃
Note on AH1247: Tc=70℃
Note on AH1248: Tc=70℃
Note on AH1249: Tc=70℃
Note on AH1251: Tc=70℃
Note on AH1252: Tc=70℃
Note on AH1253: Tc=70℃
Note on AH1254: Tc=70℃
Note on AH1256: Tc=70℃
Note on AH1257: Tc=70℃
Note on AH1261: Tc=70℃
Note on AH1262: Tc=70℃
Note on AH1263: Tc=70℃
Note on AH1264: Tc=70℃
Note on AH1265: Tc=70℃
Note on AH1266: Tc=70℃
Note on AH1267: Tc=70℃
Note on AH1268: Tc=70℃
Note on AH1270: Tc=70℃
Note on AH1271: Tc=70℃
Note on AH1272: Tc=70℃
Note on AH1273: Tc=70℃
Note on AH1275: Tc=70℃
Note on AH1276: Tc=70℃
Note on AH1280: Tc=70℃
Note on AH1281: Tc=70℃
Note on AH1282: Tc=70℃
Note on AH1283: Tc=70℃
Note on AH1284: Tc=70℃
Note on AH1285: Tc=70℃
Note on AH1286: Tc=70℃
Note on AH1287: Tc=70℃
Note on AH1290: Tc=70℃
Note on AH1295: Tc=70℃
Note on AH1296: Tc=70℃
Note on AH1297: Tc=70℃
Note on AH1298: Tc=70℃
Note on AH1299: Tc=70℃
Note on AH1301: Tc=70℃
Note on AH1302: Tc=70℃
Note on AH1307: Tc=70℃
Note on AH1308: Tc=70℃
Note on AH1309: Tc=70℃
Note on AH1310: Tc=70℃
Note on AH1311: Tc=70℃
Note on AH1312: Tc=70℃
Note on AH1313: Tc=70℃
Note on AH1314: Tc=70℃
Note on AH1316: Tc=70℃
Note on AH1317: Tc=70℃
Note on AH1318: Tc=70℃
Note on AH1319: Tc=70℃
Note on AH1321: Tc=70℃
Note on AH1322: Tc=70℃
Note on AH1327: Tc=70℃
Note on AH1328: Tc=70℃
Note on AH1329: Tc=70℃
Note on AH1330: Tc=70℃
Note on AH1331: Tc=70℃
Note on AH1332: Tc=70℃
Note on AH1333: Tc=70℃
Note on AH1334: Tc=70℃
Note on AH1336: Tc=70℃
Note on AH1337: Tc=70℃
Note on AH1338: Tc=70℃
Note on AH1339: Tc=70℃
Note on AH1341: Tc=70℃
Note on AH1342: Tc=70℃
Note on AH1347: Tc=70℃
Note on AH1348: Tc=70℃
Note on AH1349: Tc=70℃
Note on AH1350: Tc=70℃
Note on AH1351: Tc=70℃
Note on AH1352: Tc=70℃
Note on AH1353: Tc=70℃
Note on AH1354: Tc=70℃
Note on AH1356: Tc=70℃
Note on AH1357: Tc=70℃
Note on AH1358: Tc=70℃
Note on AH1359: Tc=70℃
Note on AH1361: Tc=70℃
Note on AH1362: Tc=70℃
Note on AH1367: Tc=70℃
Note on AH1368: Tc=70℃
Note on AH1369: Tc=70℃
Note on AH1370: Tc=70℃
Note on AH1371: Tc=70℃
Note on AH1372: Tc=70℃
Note on AH1373: Tc=70℃
Note on AH1374: Tc=70℃
Note on AH1381: Tc=70℃
Note on AH1382: Tc=70℃
Note on AH1383: Tc=70℃
Note on AH1384: Tc=70℃
Note on AH1385: Tc=70℃
Note on AH1394: Tc=70℃
Note on AH1395: Tc=70℃
Note on AH1396: Tc=70℃
Note on AH1397: Tc=70℃
Note on AH1398: Tc=70℃
Note on AH1407: Tc=70℃
Note on AH1408: Tc=70℃
Note on AH1409: Tc=70℃
Note on AH1410: Tc=70℃
Note on AH1411: Tc=70℃
Note on AH1420: Tc=70℃
Note on AH1421: Tc=70℃
Note on AH1422: Tc=70℃
Note on AH1423: Tc=70℃
Note on AH1424: Tc=70℃
Note on AH1433: Tc=70℃
Note on AH1434: Tc=70℃
Note on AH1435: Tc=70℃
Note on AH1436: Tc=70℃
Note on AH1437: Tc=70℃
Note on AH1457: Tc=70℃
Note on AH1458: Tc=70℃
Note on AH1459: Tc=70℃
Note on AH1461: Tc=70℃
Note on AH1462: Tc=70℃
Note on AH1463: Tc=70℃
Note on AH1465: Tc=70℃
Note on AH1466: Tc=70℃
Note on AH1467: Tc=70℃
Note on AH1469: Tc=70℃
Note on AH1470: Tc=70℃
Note on AH1471: Tc=70℃
Note on AH1473: Tc=70℃
Note on AH1474: Tc=70℃
Note on AH1475: Tc=70℃
Note on AH1477: Tc=70℃
Note on AH1478: Tc=70℃
Note on AH1479: Tc=70℃
Note on AH1495: 70°
Note on AH1496: 70°
Note on AH1497: 70°
Note on AH1498: 70°
Note on AH1499: 70°
Note on AH1500: 70°
Note on AH1501: 70°
Note on AH1502: 70°
Note on AH1503: 70°
Note on AH1504: 70°
Note on AH1505: 70°
Note on AH1506: 70°
Note on AH1507: 70°
Note on AH1508: 70°
Note on AH1509: 70°
Note on AH1510: 70°
Note on AH1511: 70°
Note on AH1512: 70°
Note on AH1513: 70°
Note on AH1514: 70°
Note on AH1515: 70°
Note on AH1516: 70°
Note on AH1517: 70°
Note on AH1518: 70°
Note on AH1519: 70°
Note on AH1520: 70°
Note on AH1521: 70°
Note on AH1522: 70°
Note on AH1523: 70°
Note on AH1524: 70°
Note on AH1525: 70°
Note on AH1526: 70°
Note on AH1557: Tc=70℃
Note on AH1558: Tc=70℃
Note on AH1559: Tc=70℃
Note on AH1560: Tc=70℃
Note on AH1561: Tc=70℃
Note on AH1562: Tc=70℃
Note on AH1563: Tc=70℃
Note on AH1564: Tc=70℃
Note on AH1565: Tc=70℃
Note on AH1566: Tc=70℃
Note on AH1567: Tc=70℃
Note on AH1568: Tc=70℃
Note on AH1569: Tc=70℃
Note on AH1570: Tc=70℃
Note on AH1571: Tc=70℃
Note on AH1572: Tc=70℃
Note on AH1573: Tc=70℃
Note on AH1574: Tc=70℃
Note on AH1588: Tc=65℃
Note on AH1589: Tc=65℃
Note on AH1590: Tc=65℃
Note on AH1591: Tc=65℃
Note on AH1592: Tc=65℃
Note on AH1593: Tc=65℃
Note on AH1594: Tc=65℃
Note on AH1595: Tc=65℃
Note on AH1596: Tc=65℃
Note on AH1597: Tc=65℃
Note on AH1598: Tc=65℃
Note on AH1599: Tc=65℃
Note on AH1668: Tc=70℃
Note on AH1669: Tc=70℃
Note on AH1670: Tc=70℃
Note on AH1671: Tc=70℃
Note on AH1693: Tc=70℃
Note on AH1694: Tc=70℃
Note on AH1695: Tc=70℃
Note on AH1696: Tc=70℃
Note on AH1697: Tc=70℃
Note on AH1698: Tc=70℃
Note on AH1738: 70°
Note on AH1740: 70°
Note on AH1742: 70°
Note on AH1744: 70°
Note on AH1746: 70°
Note on AH1747: Tc=70℃
Note on AH1748: Tc=70℃
Note on AH1749: Tc=70℃
Note on AH1750: Tc=70℃
Note on AH1751: Tc=70℃
Note on AH1760: Tc=70℃
Note on AH1761: Tc=70℃
Note on AH1770: Tc=70℃